## Data
Header Information | measured depth (ft) | inclination (°) | azimuth (°) | true vertical depth (ft) | northing +N/-S (ft) | easting +E/-W (ft)
Operator Name | 0 | 0 | 343.5 | 0 | 0 | 0
Kerr-Mcgee | 16 | 0 | 343.5 | 16 | 0 | 0
Operator Number | 95 | 0.1 | 343.5 | 95 | 0.07 | -0.02
47120 | 152 | 0.2 | 97.2 | 152 | 0.1 | 0.06
Well Name and Number | 213 | 0.4 | 175.1 | 213 | -0.12 | 0.19
SKIM STATE 29N-21HZ | 271 | 0.9 | 186.1 | 271 | -0.78 | 0.16
API Number (if available) | 329 | 1.6 | 180.2 | 328.98 | -2.04 | 0.11
05-123-41004 | 387 | 2.2 | 182.7 | 386.95 | -3.96 | 0.05
Location: QQ SEC TWP RGE | 445 | 2.7 | 181.5 | 444.9 | -6.44 | -0.04
SWSW Sec 21-T3N-R65W | 510 | 3.2 | 186 | 509.81 | -9.78 | -0.27
Citing Type: Planned or Actual | 573 | 4.4 | 187.3 | 572.67 | -13.92 | -0.76
ACTUAL | 638 | 5.8 | 186.8 | 637.41 | -19.66 | -1.46
Deviation Indicator | 701 | 6.9 | 192.1 | 700.02 | -26.52 | -2.63
Horizontal | 765 | 8.4 | 194.9 | 763.45 | -34.79 | -4.64
North Reference | 829 | 9.6 | 193 | 826.66 | -44.51 | -7.04
True | 894 | 10.9 | 190.1 | 890.63 | -55.84 | -9.34
Grid Type | 957 | 12.4 | 191.1 | 952.33 | -68.35 | -11.69
#VALUE! | 1020 | 14.2 | 192 | 1013.63 | -82.54 | -14.6
| 1084 | 15.9 | 190.9 | 1075.44 | -98.83 | -17.89
| 1147 | 16.4 | 188.7 | 1135.95 | -116.1 | -20.86
| 1188 | 17.2 | 188.6 | 1175.2 | -127.81 | -22.65
| 1288 | 18.08 | 188.7 | 1270.5 | -157.77 | -27.2
| 1383 | 18.79 | 188.5 | 1360.62 | -187.48 | -31.7
| 1574 | 19.27 | 184.75 | 1541.19 | -249.31 | -38.85
| 1669 | 17.6 | 186.74 | 1631.31 | -279.2 | -41.84
| 1859 | 17.05 | 183.67 | 1812.7 | -335.52 | -46.99
| 1955 | 18.56 | 183.19 | 1904.09 | -364.82 | -48.74
| 2050 | 17.92 | 186.33 | 1994.32 | -394.45 | -51.2
| 2145 | 17.74 | 191.72 | 2084.77 | -423.15 | -55.75
| 2335 | 16.78 | 187.27 | 2266.22 | -478.7 | -65.1
| 2430 | 17.79 | 190.13 | 2356.93 | -506.59 | -69.39
| 2526 | 18.88 | 195.05 | 2448.06 | -536.03 | -76
| 2621 | 18.29 | 194.47 | 2538.1 | -565.31 | -83.72
| 2716 | 17.48 | 196.14 | 2628.51 | -593.45 | -91.41
| 2812 | 19.56 | 197.65 | 2719.54 | -622.61 | -100.29
| 3002 | 19.52 | 198.69 | 2898.59 | -682.99 | -120.1
| 3097 | 19.14 | 198.7 | 2988.24 | -712.78 | -130.18
| 3192 | 18.09 | 194.71 | 3078.27 | -741.8 | -138.92
| 3287 | 17.94 | 188.17 | 3168.62 | -770.55 | -144.75
| 3383 | 15.63 | 187.92 | 3260.53 | -798 | -148.63
| 3478 | 15.6 | 186.6 | 3352.02 | -823.36 | -151.86
| 3573 | 15.83 | 187.05 | 3443.47 | -848.91 | -154.92
| 3668 | 16.82 | 187.08 | 3534.64 | -875.41 | -158.2
| 3763 | 15.3 | 182.09 | 3625.93 | -901.58 | -160.36
| 3858 | 16.69 | 183.4 | 3717.25 | -927.72 | -161.62
| 3953 | 17.73 | 184.52 | 3808 | -955.76 | -163.57
| 4048 | 20.36 | 187.03 | 3897.79 | -986.59 | -166.73
| 4239 | 19.6 | 184.66 | 4077.3 | -1051.5 | -173.4
| 4431 | 16.79 | 179.11 | 4259.69 | -1111.34 | -175.59
| 4526 | 17.85 | 186.63 | 4350.4 | -1139.52 | -177.06
| 4622 | 16.26 | 186.36 | 4442.17 | -1167.5 | -180.25
| 4718 | 15.17 | 185.37 | 4534.58 | -1193.36 | -182.91
| 4813 | 12.74 | 188.93 | 4626.77 | -1216.09 | -185.7
| 4909 | 9.63 | 186.18 | 4720.94 | -1234.53 | -188.21
| 5004 | 8.06 | 180.58 | 4814.81 | -1249.09 | -189.13
| 5100 | 6.49 | 175.9 | 4910.03 | -1261.24 | -188.81
| 5195 | 5.41 | 165.52 | 5004.52 | -1270.93 | -187.31
| 5290 | 3.76 | 183.77 | 5099.22 | -1278.37 | -186.39
| 5385 | 2.85 | 183.44 | 5194.06 | -1283.84 | -186.74
| 5481 | 2.03 | 184.64 | 5289.97 | -1287.92 | -187.02
| 5672 | 0.95 | 224.69 | 5480.91 | -1292.41 | -188.41
| 5862 | 0.52 | 333.49 | 5670.9 | -1292.76 | -189.9
| 6243 | 2.15 | 85.54 | 6051.81 | -1290.66 | -183.55
| 6338 | 0.96 | 137.97 | 6146.78 | -1291.11 | -181.24
| 6433 | 0.44 | 45.16 | 6241.77 | -1291.45 | -180.44
| 6529 | 7.14 | 17.04 | 6337.51 | -1285.47 | -178.43
| 6624 | 10.12 | 13.73 | 6431.43 | -1271.72 | -174.72
| 6718 | 21.71 | 8.31 | 6521.67 | -1246.41 | -170.23
| 6813 | 28.59 | 1.59 | 6607.63 | -1206.24 | -167.06
| 6908 | 35.05 | 0.28 | 6688.31 | -1156.19 | -166.29
| 7004 | 41.03 | 359.29 | 6763.89 | -1097.06 | -166.55
| 7099 | 48.64 | 0.81 | 6831.21 | -1030.13 | -166.43
| 7194 | 56.87 | 2.32 | 6888.66 | -954.61 | -164.31
| 7290 | 62.1 | 2.68 | 6937.39 | -872.01 | -160.7
| 7385 | 68.56 | 1.3 | 6977.02 | -785.78 | -157.73
| 7480 | 78.39 | 359.18 | 7004.01 | -694.82 | -157.39
| 7575 | 82.34 | 359.89 | 7019.91 | -601.18 | -158.15
| 7671 | 87.17 | 0.13 | 7028.68 | -505.61 | -158.13
| 7766 | 87.78 | 359.81 | 7032.87 | -410.71 | -158.18
| 7861 | 89.02 | 359.04 | 7035.52 | -315.75 | -159.13
| 7956 | 90.09 | 358.75 | 7036.26 | -220.77 | -160.97
| 8051 | 89.11 | 358.64 | 7036.92 | -125.8 | -163.13
| 8147 | 89.2 | 359.59 | 7038.33 | -29.83 | -164.61
| 8242 | 89.94 | 1.19 | 7039.05 | 65.17 | -163.97
| 8337 | 91.26 | 0.2 | 7038.05 | 160.15 | -162.81
| 8432 | 90.83 | 0.73 | 7036.32 | 255.13 | -162.04
| 8527 | 90 | 1.03 | 7035.63 | 350.12 | -160.58
| 8622 | 90.68 | 0.41 | 7035.07 | 445.11 | -159.39
| 8717 | 91.82 | 1.07 | 7033 | 540.07 | -158.16
| 8812 | 91.07 | 2.61 | 7030.6 | 634.99 | -155.11
| 8908 | 89.35 | 2.49 | 7030.25 | 730.89 | -150.84
| 9003 | 88.67 | 1.97 | 7031.89 | 825.8 | -147.15
| 9099 | 89.04 | 1.99 | 7033.81 | 921.73 | -143.83
| 9195 | 89.81 | 1.1 | 7034.77 | 1017.69 | -141.24
| 9290 | 88.95 | 1.25 | 7035.8 | 1112.66 | -139.29
| 9386 | 89.04 | 1.52 | 7037.48 | 1208.62 | -136.97
| 9482 | 88.14 | 2.08 | 7039.85 | 1304.54 | -133.96
| 9577 | 89.59 | 3.12 | 7041.73 | 1399.42 | -129.65
| 9673 | 89.44 | 3.52 | 7042.54 | 1495.25 | -124.09
| 9768 | 88.42 | 2.7 | 7044.31 | 1590.1 | -118.94
| 9864 | 88.98 | 2.45 | 7046.49 | 1685.97 | -114.63
| 9959 | 88.67 | 2.12 | 7048.44 | 1780.88 | -110.84
| 10054 | 89.19 | 1.76 | 7050.21 | 1875.81 | -107.63
| 10149 | 87.75 | 0.77 | 7052.75 | 1970.75 | -105.53
| 10245 | 88.09 | 1.18 | 7056.24 | 2066.67 | -103.9
| 10340 | 88.36 | 0.45 | 7059.18 | 2161.61 | -102.55
| 10435 | 88.79 | 0.14 | 7061.54 | 2256.58 | -102.06
| 10530 | 88.98 | 359.59 | 7063.39 | 2351.56 | -102.28
| 10625 | 89.72 | 359.27 | 7064.47 | 2446.55 | -103.23
| 10721 | 89.72 | 0.57 | 7064.94 | 2542.55 | -103.36
| 10816 | 89.01 | 0.73 | 7065.99 | 2637.54 | -102.28
| 10911 | 89.16 | 1.25 | 7067.51 | 2732.51 | -100.64
| 11007 | 90.49 | 1.19 | 7067.8 | 2828.48 | -98.6
| 11102 | 89.04 | 1.04 | 7068.19 | 2923.46 | -96.75
| 11197 | 89.57 | 0.93 | 7069.34 | 3018.44 | -95.11
| 11292 | 90.43 | 0.89 | 7069.34 | 3113.43 | -93.61
| 11388 | 89.82 | 1.1 | 7069.13 | 3209.41 | -91.94
| 11482 | 90.59 | 0.49 | 7068.8 | 3303.4 | -90.63
| 11577 | 88.61 | 1.38 | 7069.46 | 3398.38 | -89.08
| 11672 | 89.14 | 2.02 | 7071.32 | 3493.32 | -86.27
| 11768 | 90.06 | 2.38 | 7071.99 | 3589.25 | -82.58
| 11863 | 89.88 | 3.17 | 7072.04 | 3684.13 | -77.98
| 11958 | 90 | 1.59 | 7072.14 | 3779.05 | -74.04
| 12053 | 89.63 | 1.11 | 7072.45 | 3874.02 | -71.8
| 12148 | 89.04 | 0.17 | 7073.55 | 3969.01 | -70.74
| 12244 | 89.48 | 0.04 | 7074.79 | 4065 | -70.56
| 12339 | 90.25 | 358.68 | 7075.02 | 4159.99 | -71.62
| 12434 | 90.55 | 358.45 | 7074.35 | 4254.96 | -74
| 12530 | 91.14 | 358.35 | 7072.94 | 4350.91 | -76.68
| 12725 | 93.09 | 358.04 | 7065.74 | 4545.67 | -82.82
| 12777 | 93.09 | 358.04 | 7062.94 | 4597.57 | -84.6

## Lookup (hidden)
North Reference | RetunValue | Grid Type | ReturnValue | Deviation Indicator | ReturnValue
| 2 |  | 0 |  | 4
True |  | SPCS-Colorado Central-NAD27 |  | Directional
Grid |  | SPCS-Colorado Central-NAD83 |  | High Angle
|  | SPCS-Colorado North-NAD27 |  | Horizontal
SPCS-Colorado North-NAD83
SPCS-Colorado South-NAD27
SPCS-Colorado South-NAD83
UTM-Zone 12 NAD27
UTM-Zone 12 NAD83
UTM-Zone 13 NAD27
UTM-Zone 13 NAD83