## Data
Header Information | measured depth (ft) | inclination (°) | azimuth (°) | true vertical depth (ft) | northing +N/-S (ft) | easting +E/-W (ft)
Operator Name | 0 | 0 | 331.5 | 0 | 0 | 0
Kerr-Mcgee | 16 | 0 | 331.5 | 16 | 0 | 0
Operator Number | 94 | 0.1 | 331.5 | 94 | 0.06 | -0.03
47120 | 151 | 0.1 | 342.5 | 151 | 0.15 | -0.07
Well Name and Number | 212 | 0.4 | 7 | 212 | 0.41 | -0.06
SKIM 35C-28HZ | 270 | 0.3 | 138.6 | 270 | 0.5 | 0.06
API Number (if available) | 328 | 1.3 | 131.3 | 327.99 | -0.05 | 0.66
05-123-40998 | 386 | 2.6 | 135.2 | 385.96 | -1.42 | 2.08
Location: QQ SEC TWP RGE | 445 | 3.6 | 139.8 | 444.87 | -3.78 | 4.22
SESW Sec 21-T3N-R65W | 509 | 4 | 133.1 | 508.73 | -6.84 | 7.15
Citing Type: Planned or Actual | 573 | 5.1 | 139.9 | 572.53 | -10.54 | 10.61
ACTUAL | 637 | 6.6 | 140.5 | 636.19 | -15.56 | 14.78
Deviation Indicator | 701 | 8.1 | 140.9 | 699.67 | -21.89 | 19.96
Horizontal | 764 | 9.2 | 136.2 | 761.95 | -28.97 | 26.25
North Reference | 828 | 9.3 | 135.5 | 825.12 | -36.35 | 33.41
True | 893 | 10 | 136.2 | 889.2 | -44.17 | 41
Grid Type | 956 | 10.4 | 135.8 | 951.2 | -52.2 | 48.75
#VALUE! | 1019 | 10.4 | 139.1 | 1013.17 | -60.57 | 56.44
| 1083 | 10.2 | 136 | 1076.13 | -69.02 | 64.16
| 1146 | 9.6 | 134.5 | 1138.2 | -76.71 | 71.78
| 1195 | 9.8 | 134.1 | 1186.5 | -82.48 | 77.69
| 1281 | 10 | 135.4 | 1271.22 | -92.89 | 88.19
| 1374 | 9.81 | 144.6 | 1362.83 | -105.09 | 98.45
| 1466 | 10.27 | 148.81 | 1453.43 | -118.5 | 107.24
| 1558 | 10.19 | 156.66 | 1543.97 | -132.99 | 114.71
| 1650 | 9.89 | 162.96 | 1634.56 | -148.01 | 120.25
| 1742 | 9.23 | 171.17 | 1725.29 | -162.86 | 123.69
| 1835 | 9.23 | 180.34 | 1817.09 | -177.69 | 124.8
| 1928 | 9.94 | 192.5 | 1908.8 | -192.99 | 123.01
| 2021 | 9.22 | 193.12 | 2000.5 | -208.08 | 119.58
| 2113 | 7.75 | 195.51 | 2091.49 | -221.23 | 116.25
| 2206 | 5.49 | 190.67 | 2183.87 | -231.65 | 113.75
| 2298 | 2.85 | 186.53 | 2275.62 | -238.25 | 112.68
| 2390 | 0.25 | 199.3 | 2367.58 | -240.71 | 112.35
| 2819 | 1.66 | 191.09 | 2796.51 | -247.69 | 110.85
| 2904 | 0.36 | 248.43 | 2881.49 | -249 | 110.36
| 2989 | 0.64 | 284.02 | 2966.49 | -248.98 | 109.65
| 3075 | 0.67 | 280.51 | 3052.48 | -248.77 | 108.69
| 3245 | 0.19 | 9.53 | 3222.48 | -248.31 | 107.76
| 3503 | 0.35 | 9.72 | 3480.48 | -247.12 | 107.96
| 3760 | 0.77 | 359.61 | 3737.46 | -244.61 | 108.09
| 4018 | 0.85 | 308.79 | 3995.44 | -241.68 | 106.58
| 4276 | 0.56 | 331.5 | 4253.42 | -239.38 | 104.49
| 4535 | 0.61 | 330.15 | 4512.41 | -237.07 | 103.2
| 4791 | 1.1 | 295.66 | 4768.38 | -234.82 | 100.31
| 4876 | 0.59 | 115.13 | 4853.38 | -234.65 | 99.97
| 5051 | 0.91 | 111.18 | 5028.36 | -235.54 | 102.08
| 5312 | 0.37 | 112.25 | 5289.34 | -236.61 | 104.79
| 5567 | 0.25 | 24.55 | 5544.34 | -236.41 | 105.78
| 5823 | 0.58 | 334.58 | 5800.33 | -234.73 | 105.46
| 6080 | 0.62 | 39.97 | 6057.32 | -232.49 | 105.79
| 6253 | 1.37 | 89.39 | 6230.3 | -231.75 | 108.46
| 6338 | 0.99 | 95 | 6315.28 | -231.81 | 110.21
| 6423 | 0.87 | 113.3 | 6400.27 | -232.13 | 111.54
| 6508 | 3.2 | 171.67 | 6485.21 | -234.73 | 112.47
| 6593 | 9.8 | 182.33 | 6569.62 | -244.32 | 112.52
| 6681 | 16.22 | 184.45 | 6655.32 | -264.07 | 111.26
| 6766 | 24.33 | 181.94 | 6734.99 | -293.46 | 109.75
| 6851 | 31.99 | 183.73 | 6809.87 | -333.49 | 107.69
| 6938 | 38.35 | 182.7 | 6880.96 | -383.49 | 104.91
| 7027 | 46.44 | 180.56 | 6946.63 | -443.42 | 103.29
| 7113 | 52.62 | 178.94 | 7002.43 | -508.81 | 103.62
| 7200 | 57.11 | 178.6 | 7052.48 | -579.92 | 105.15
| 7285 | 64.01 | 179 | 7094.24 | -653.89 | 106.69
| 7372 | 70.89 | 179.28 | 7127.58 | -734.18 | 107.89
| 7457 | 77.35 | 179.85 | 7150.82 | -815.89 | 108.51
| 7542 | 83.78 | 178.76 | 7164.75 | -899.69 | 109.53
| 7573 | 85.81 | 177.53 | 7167.56 | -930.54 | 110.53
| 7639 | 88.09 | 177.92 | 7171.08 | -996.39 | 113.15
| 7726 | 88.92 | 178.13 | 7173.35 | -1083.31 | 116.15
| 7811 | 89.63 | 178.21 | 7174.42 | -1168.26 | 118.86
| 7896 | 89.75 | 178.26 | 7174.88 | -1253.22 | 121.48
| 7983 | 90.03 | 177.87 | 7175.05 | -1340.16 | 124.41
| 8068 | 90.52 | 177.37 | 7174.64 | -1425.09 | 127.94
| 8154 | 90 | 176.69 | 7174.25 | -1510.97 | 132.4
| 8243 | 89.41 | 177.01 | 7174.71 | -1599.84 | 137.29
| 8328 | 88.95 | 177.72 | 7175.92 | -1684.74 | 141.2
| 8413 | 89.16 | 178.32 | 7177.33 | -1769.67 | 144.13
| 8500 | 90.18 | 178.1 | 7177.83 | -1856.63 | 146.85
| 8586 | 90.33 | 178.8 | 7177.44 | -1942.6 | 149.18
| 8671 | 90.37 | 179.05 | 7176.93 | -2027.58 | 150.77
| 8758 | 90.18 | 178.78 | 7176.51 | -2114.56 | 152.42
| 8843 | 88.95 | 178.7 | 7177.15 | -2199.54 | 154.29
| 8928 | 88.49 | 178.56 | 7179.05 | -2284.49 | 156.32
| 9015 | 88.88 | 179.12 | 7181.05 | -2371.45 | 158.08
| 9101 | 89.16 | 179.42 | 7182.52 | -2457.43 | 159.18
| 9271 | 88.92 | 180.62 | 7185.37 | -2627.4 | 159.12
| 9358 | 89.66 | 180.01 | 7186.45 | -2714.4 | 158.64
| 9445 | 90 | 179.53 | 7186.7 | -2801.39 | 158.99
| 9618 | 88.98 | 177.84 | 7188.24 | -2974.33 | 162.96
| 9790 | 88.95 | 178.54 | 7191.35 | -3146.22 | 168.39
| 9875 | 90.33 | 177.81 | 7191.88 | -3231.17 | 171.1
| 10047 | 90.64 | 177.91 | 7190.43 | -3403.04 | 177.52
| 10220 | 89.9 | 177.64 | 7189.61 | -3575.91 | 184.24
| 10393 | 89.72 | 177.48 | 7190.19 | -3748.75 | 191.6
| 10563 | 89.26 | 176.77 | 7191.7 | -3918.53 | 200.13
| 10650 | 89.11 | 177.53 | 7192.94 | -4005.41 | 204.45
| 10737 | 90.8 | 178.44 | 7193.01 | -4092.36 | 207.51
| 10822 | 90.65 | 178.01 | 7191.93 | -4177.31 | 210.14
| 10907 | 91.01 | 178.32 | 7190.7 | -4262.26 | 212.87
| 10992 | 91.2 | 178.49 | 7189.06 | -4347.21 | 215.23
| 11078 | 91.45 | 178.51 | 7187.07 | -4433.15 | 217.48
| 11166 | 90.59 | 178.29 | 7185.5 | -4521.1 | 219.94
| 11251 | 89.88 | 179.1 | 7185.16 | -4606.08 | 221.87
| 11336 | 89.9 | 178.88 | 7185.32 | -4691.07 | 223.37
| 11422 | 90.25 | 178.73 | 7185.21 | -4777.05 | 225.17
| 11509 | 89.85 | 179.88 | 7185.13 | -4864.04 | 226.22
| 11595 | 89.2 | 180.72 | 7185.84 | -4950.04 | 225.77
| 11680 | 89.41 | 181.07 | 7186.87 | -5035.02 | 224.44
| 11767 | 89.72 | 181.63 | 7187.54 | -5121.99 | 222.39
| 11852 | 90.18 | 181.97 | 7187.61 | -5206.95 | 219.72
| 11937 | 89.41 | 182.01 | 7187.91 | -5291.9 | 216.77
| 12026 | 90.37 | 180.66 | 7188.08 | -5380.87 | 214.7
| 12113 | 89.88 | 179.52 | 7187.89 | -5467.87 | 214.56
| 12199 | 90.31 | 180.05 | 7187.75 | -5553.87 | 214.89
| 12284 | 90.68 | 180.43 | 7187.02 | -5638.86 | 214.53
| 12369 | 91.3 | 179.67 | 7185.55 | -5723.85 | 214.45
| 12478 | 91.42 | 180.11 | 7182.96 | -5832.82 | 214.66
| 12527 | 91.42 | 180.11 | 7181.75 | -5881.8 | 214.57

## Lookup (hidden)
North Reference | RetunValue | Grid Type | ReturnValue | Deviation Indicator | ReturnValue
| 2 |  | 0 |  | 4
True |  | SPCS-Colorado Central-NAD27 |  | Directional
Grid |  | SPCS-Colorado Central-NAD83 |  | High Angle
|  | SPCS-Colorado North-NAD27 |  | Horizontal
SPCS-Colorado North-NAD83
SPCS-Colorado South-NAD27
SPCS-Colorado South-NAD83
UTM-Zone 12 NAD27
UTM-Zone 12 NAD83
UTM-Zone 13 NAD27
UTM-Zone 13 NAD83