## Data
Header Information | measured depth (ft) | inclination (°) | azimuth (°) | true vertical depth (ft) | northing +N/-S (ft) | easting +E/-W (ft)
Operator Name | 0 | 0 | 158.5 | 0 | 0 | 0
Kerr-Mcgee | 16 | 0 | 158.5 | 16 | 0 | 0
Operator Number | 95 | 0.2 | 158.5 | 95 | -0.13 | 0.05
47120 | 152 | 0.6 | 210.3 | 152 | -0.48 | -0.06
Well Name and Number | 213 | 0.6 | 198.6 | 213 | -1.06 | -0.33
SKIM 35N-28HZ | 271 | 0.8 | 217.2 | 270.99 | -1.67 | -0.67
API Number (if available) | 329 | 1.3 | 212.9 | 328.98 | -2.54 | -1.27
05-123-40986 | 387 | 1.2 | 233.5 | 386.97 | -3.46 | -2.12
Location: QQ SEC TWP RGE | 445 | 1.9 | 226.2 | 444.95 | -4.48 | -3.3
SWSW SEC.21-T3N-R65W | 510 | 2.7 | 210.8 | 509.89 | -6.54 | -4.86
Citing Type: Planned or Actual | 573 | 4.1 | 209.3 | 572.78 | -9.78 | -6.72
ACTUAL | 638 | 5.5 | 203.9 | 637.55 | -14.66 | -9.12
Deviation Indicator | 701 | 6.6 | 200.8 | 700.2 | -20.8 | -11.63
Horizontal | 765 | 7.7 | 199.8 | 763.7 | -28.27 | -14.39
North Reference | 829 | 9.1 | 200.8 | 827.01 | -37.04 | -17.64
True | 894 | 10.6 | 204.9 | 891.05 | -47.27 | -21.98
Grid Type | 957 | 11.7 | 210.3 | 952.87 | -58.04 | -27.64
#VALUE! | 1020 | 12.4 | 212.6 | 1014.48 | -69.25 | -34.51
| 1084 | 12.7 | 211.3 | 1076.95 | -81.05 | -41.87
| 1183 | 13.1 | 206.6 | 1173.45 | -100.39 | -52.55
| 1288 | 13.12 | 206.6 | 1275.72 | -121.68 | -63.21
| 1384 | 11.78 | 199.83 | 1369.46 | -140.64 | -71.41
| 1479 | 10.6 | 191.31 | 1462.66 | -158.34 | -76.42
| 1574 | 9.84 | 178.33 | 1556.16 | -175.02 | -77.89
| 1669 | 9.66 | 178.71 | 1649.79 | -191.1 | -77.48
| 1764 | 9.1 | 176.34 | 1743.52 | -206.57 | -76.82
| 1859 | 8.81 | 173.02 | 1837.36 | -221.29 | -75.46
| 1954 | 8.71 | 172.93 | 1931.26 | -235.65 | -73.69
| 2049 | 6.83 | 171.04 | 2025.38 | -248.37 | -71.92
| 2144 | 6.71 | 172.36 | 2119.72 | -259.45 | -70.3
| 2239 | 4.85 | 173.28 | 2214.23 | -268.94 | -69.1
| 2334 | 3.28 | 152.29 | 2308.99 | -275.33 | -67.36
| 2428 | 1.22 | 147.41 | 2402.92 | -278.56 | -65.57
| 2523 | 0.32 | 333.94 | 2497.91 | -279.17 | -65.14
| 3000 | 0.34 | 211.38 | 2974.91 | -279.18 | -66.47
| 3476 | 0.88 | 324.14 | 3450.89 | -277.43 | -69.34
| 3762 | 0.23 | 263.92 | 3736.87 | -275.71 | -71.2
| 4238 | 0.57 | 178.09 | 4212.87 | -278.17 | -72.07
| 4714 | 0.26 | 50.32 | 4688.86 | -279.85 | -71.16
| 5188 | 0.52 | 311.2 | 5162.85 | -277.75 | -71.95
| 5664 | 0.92 | 337.08 | 5638.81 | -272.8 | -75.07
| 5854 | 1.02 | 255.43 | 5828.79 | -271.82 | -77.3
| 5949 | 1.3 | 310.94 | 5923.78 | -271.33 | -78.93
| 6044 | 0.81 | 340.72 | 6018.76 | -269.99 | -79.96
| 6139 | 0.88 | 157.4 | 6113.76 | -270.03 | -79.91
| 6235 | 1.34 | 151.36 | 6209.74 | -271.7 | -79.08
| 6330 | 1.49 | 123.14 | 6304.71 | -273.35 | -77.52
| 6425 | 6.73 | 164.94 | 6399.45 | -279.4 | -75.04
| 6521 | 14.92 | 169.02 | 6493.66 | -297 | -71.21
| 6616 | 20.9 | 170.69 | 6584.01 | -325.75 | -66.14
| 6711 | 28.19 | 180.48 | 6670.41 | -364.98 | -63.58
| 6806 | 35.83 | 182.68 | 6750.91 | -415.27 | -65.07
| 6901 | 45.27 | 179.84 | 6823.02 | -476.94 | -66.28
| 6997 | 53.23 | 178.53 | 6885.63 | -549.59 | -65.2
| 7092 | 59.4 | 179.71 | 6938.3 | -628.59 | -64.01
| 7187 | 66.14 | 180.95 | 6981.74 | -713.01 | -64.53
| 7282 | 73.78 | 180.28 | 7014.27 | -802.19 | -65.47
| 7377 | 87.31 | 179.22 | 7029.84 | -895.68 | -65.04
| 7473 | 90.09 | 178.7 | 7032.02 | -991.63 | -63.3
| 7568 | 90.4 | 178.36 | 7031.61 | -1086.59 | -60.87
| 7664 | 90.62 | 178.24 | 7030.76 | -1182.55 | -58.02
| 7759 | 91.11 | 177.93 | 7029.33 | -1277.48 | -54.84
| 7854 | 91.2 | 179.35 | 7027.41 | -1372.44 | -52.59
| 7949 | 91.79 | 180.54 | 7024.93 | -1467.4 | -52.5
| 8044 | 90.83 | 181.52 | 7022.76 | -1562.36 | -54.21
| 8139 | 91.97 | 181.59 | 7020.44 | -1657.29 | -56.78
| 8234 | 90.62 | 183.09 | 7018.29 | -1752.19 | -60.66
| 8329 | 89.42 | 182.22 | 7018.26 | -1847.08 | -65.06
| 8424 | 90.83 | 182.21 | 7018.05 | -1942.01 | -68.73
| 8519 | 88.52 | 181.76 | 7018.59 | -2036.94 | -72.02
| 8615 | 90.15 | 181.85 | 7019.7 | -2132.88 | -75.05
| 8710 | 89.72 | 181.96 | 7019.81 | -2227.83 | -78.2
| 8805 | 89.11 | 181.25 | 7020.78 | -2322.79 | -80.87
| 8900 | 90 | 181.37 | 7021.52 | -2417.76 | -83.04
| 9091 | 90.33 | 179.03 | 7020.97 | -2608.74 | -83.7
| 9188 | 91.32 | 179.03 | 7019.57 | -2705.72 | -82.06
| 9283 | 92 | 178.5 | 7016.82 | -2800.66 | -80.02
| 9378 | 91.29 | 178.01 | 7014.09 | -2895.57 | -77.12
| 9474 | 92.49 | 178.96 | 7010.93 | -2991.48 | -74.59
| 9570 | 91.38 | 179.82 | 7007.69 | -3087.42 | -73.57
| 9665 | 92.12 | 179.86 | 7004.79 | -3182.38 | -73.3
| 9761 | 92.09 | 181.33 | 7001.26 | -3278.3 | -74.3
| 9856 | 91.29 | 179.73 | 6998.46 | -3373.25 | -75.17
| 9951 | 92.09 | 178.76 | 6995.66 | -3468.2 | -73.92
| 10047 | 90.98 | 180.02 | 6993.08 | -3564.16 | -72.9
| 10142 | 92.46 | 180.18 | 6990.23 | -3659.11 | -73.07
| 10237 | 92.06 | 180.65 | 6986.49 | -3754.04 | -73.76
| 10333 | 90.77 | 180.22 | 6984.12 | -3850 | -74.48
| 10428 | 91.63 | 179.92 | 6982.13 | -3944.98 | -74.6
| 10523 | 88.73 | 180.43 | 6981.83 | -4039.97 | -74.89
| 10618 | 88.52 | 180.69 | 6984.11 | -4134.94 | -75.82
| 10714 | 88.61 | 180.08 | 6986.51 | -4230.9 | -76.46
| 10809 | 88.95 | 179.92 | 6988.53 | -4325.88 | -76.46
| 10904 | 89.35 | 179.75 | 6989.94 | -4420.87 | -76.19
| 11094 | 90.4 | 177.67 | 6990.36 | -4610.81 | -71.91
| 11190 | 90.55 | 179.77 | 6989.56 | -4706.78 | -69.77
| 11285 | 90.74 | 182.03 | 6988.49 | -4801.75 | -71.26
| 11380 | 88.98 | 182.08 | 6988.72 | -4896.69 | -74.67
| 11475 | 89.66 | 181.79 | 6989.85 | -4991.63 | -77.87
| 11570 | 90.52 | 181.55 | 6989.7 | -5086.59 | -80.64
| 11665 | 89.85 | 181.15 | 6989.4 | -5181.56 | -82.88
| 11760 | 89.45 | 181.28 | 6989.98 | -5276.53 | -84.9
| 11856 | 87.66 | 181.72 | 6992.4 | -5372.47 | -87.41
| 11951 | 88.27 | 181.42 | 6995.77 | -5467.37 | -90.01
| 12141 | 89.42 | 180.71 | 6999.6 | -5657.29 | -93.54
| 12324 | 90.74 | 180.58 | 6999.34 | -5840.28 | -95.6
| 12370 | 90.74 | 180.58 | 6998.75 | -5886.27 | -96.06

## Lookup (hidden)
North Reference | RetunValue | Grid Type | ReturnValue | Deviation Indicator | ReturnValue
| 2 |  | 0 |  | 4
True |  | SPCS-Colorado Central-NAD27 |  | Directional
Grid |  | SPCS-Colorado Central-NAD83 |  | High Angle
|  | SPCS-Colorado North-NAD27 |  | Horizontal
SPCS-Colorado North-NAD83
SPCS-Colorado South-NAD27
SPCS-Colorado South-NAD83
UTM-Zone 12 NAD27
UTM-Zone 12 NAD83
UTM-Zone 13 NAD27
UTM-Zone 13 NAD83