## Data
Header Information | measured depth (ft) | inclination (°) | azimuth (°) | true vertical depth (ft) | northing +N/-S (ft) | easting +E/-W (ft)
Operator Name | 0 | 0 | 79.3 | 0 | 0 | 0
KERR-MCGEE | 16 | 0 | 79.3 | 16 | 0 | 0
Operator Number | 95 | 0.3 | 79.3 | 95 | 0.04 | 0.2
47120 | 152 | 0.5 | 56.4 | 152 | 0.2 | 0.56
Well Name and Number | 213 | 0.5 | 105.5 | 213 | 0.28 | 1.04
SKIM 13N-28HZ | 271 | 0.5 | 131.7 | 270.99 | 0.04 | 1.47
API Number (if available) | 329 | 1 | 195.7 | 328.99 | -0.61 | 1.52
05-123-40992 | 387 | 2.1 | 221.2 | 386.97 | -1.9 | 0.68
Location: QQ SEC TWP RGE | 445 | 3.2 | 223.9 | 444.91 | -3.86 | -1.14
SWSW SEC.21-T3N-R65W | 510 | 3.9 | 234.2 | 509.78 | -6.46 | -4.19
Citing Type: Planned or Actual | 573 | 4.6 | 244.3 | 572.61 | -8.81 | -8.2
ACTUAL | 638 | 5.4 | 242.8 | 637.36 | -11.34 | -13.27
Deviation Indicator | 701 | 6.5 | 250.8 | 700.02 | -13.87 | -19.28
Horizontal | 765 | 7.9 | 252.1 | 763.51 | -16.41 | -26.88
North Reference | 829 | 9.2 | 253.5 | 826.8 | -19.22 | -35.98
True | 894 | 10.7 | 250.6 | 890.82 | -22.7 | -46.65
Grid Type | 957 | 12.4 | 248.3 | 952.55 | -27.14 | -58.45
#VALUE! | 1020 | 12.7 | 245.2 | 1014.04 | -32.55 | -71.02
| 1084 | 13.6 | 244 | 1076.36 | -38.8 | -84.17
| 1147 | 15 | 242.1 | 1137.41 | -45.86 | -98.04
| 1198 | 15.6 | 240.8 | 1186.6 | -52.29 | -109.86
| 1298 | 15.67 | 242.1 | 1282.9 | -65.17 | -133.53
| 1393 | 16.09 | 248.97 | 1374.28 | -75.9 | -157.16
| 1488 | 16.27 | 256.36 | 1465.53 | -83.77 | -182.38
| 1583 | 15.92 | 254.94 | 1556.81 | -90.29 | -207.89
| 1678 | 16.78 | 255.82 | 1647.96 | -97.03 | -233.77
| 1774 | 15.78 | 254.08 | 1740.11 | -104.01 | -259.76
| 1869 | 17.2 | 255.84 | 1831.21 | -110.99 | -285.8
| 1964 | 16.23 | 253.59 | 1922.19 | -118.18 | -312.16
| 2059 | 16.06 | 253.19 | 2013.44 | -125.73 | -337.47
| 2154 | 13.99 | 256.69 | 2105.19 | -132.17 | -361.23
| 2249 | 13.03 | 255.77 | 2197.56 | -137.45 | -382.79
| 2343 | 10.59 | 259.32 | 2289.57 | -141.65 | -401.55
| 2438 | 9.4 | 256.04 | 2383.13 | -145.14 | -417.66
| 2533 | 7.54 | 254.9 | 2477.09 | -148.64 | -431.2
| 2628 | 6.22 | 263.64 | 2571.4 | -150.83 | -442.34
| 2724 | 4.87 | 265.03 | 2666.95 | -151.76 | -451.57
| 2819 | 3.62 | 259.24 | 2761.69 | -152.67 | -458.53
| 2914 | 1.72 | 259.55 | 2856.58 | -153.49 | -462.88
| 3010 | 0.08 | 299.82 | 2952.57 | -153.72 | -464.35
| 3486 | 1.17 | 339.04 | 3428.53 | -149.01 | -466.38
| 3581 | 0.45 | 230.66 | 3523.52 | -148.35 | -467.02
| 4057 | 0.89 | 242.17 | 3999.49 | -151.26 | -471.73
| 4248 | 0.46 | 225.88 | 4190.48 | -152.48 | -473.59
| 4723 | 0.62 | 179.29 | 4665.46 | -156.38 | -474.93
| 5198 | 0.19 | 24.75 | 5140.45 | -158.23 | -474.57
| 5673 | 0.7 | 340.05 | 5615.44 | -154.79 | -475.23
| 5959 | 0.53 | 359.34 | 5901.42 | -151.83 | -475.84
| 6149 | 0.32 | 98.63 | 6091.42 | -151.03 | -475.33
| 6244 | 2.08 | 204.18 | 6186.4 | -152.64 | -475.77
| 6340 | 1.08 | 201.65 | 6282.36 | -155.07 | -476.82
| 6435 | 10.99 | 196.31 | 6376.71 | -164.62 | -479.7
| 6530 | 20.68 | 190.16 | 6468.01 | -189.88 | -485.21
| 6625 | 24.37 | 184.44 | 6555.75 | -225.95 | -489.69
| 6721 | 31.15 | 178.26 | 6640.67 | -270.58 | -490.47
| 6816 | 36.46 | 175.78 | 6719.59 | -323.33 | -487.65
| 6911 | 41.38 | 177.72 | 6793.48 | -382.89 | -484.32
| 7006 | 47.7 | 177.78 | 6861.16 | -449.44 | -481.7
| 7101 | 58.02 | 185.17 | 6918.49 | -524.94 | -483.98
| 7197 | 63.01 | 182.43 | 6965.73 | -608.29 | -489.47
| 7292 | 71.25 | 181.61 | 7002.62 | -695.69 | -492.53
| 7387 | 82.89 | 180.71 | 7023.84 | -788.11 | -494.39
| 7482 | 87.56 | 179.47 | 7031.75 | -882.75 | -494.53
| 7578 | 87.13 | 179.93 | 7036.2 | -978.64 | -494.03
| 7673 | 88.58 | 179.06 | 7039.75 | -1073.57 | -493.19
| 7768 | 87.84 | 179.09 | 7042.72 | -1168.51 | -491.66
| 7863 | 88.71 | 178.73 | 7045.58 | -1263.45 | -489.85
| 7958 | 90.15 | 178.92 | 7046.52 | -1358.42 | -487.91
| 8054 | 89.75 | 178.25 | 7046.61 | -1454.39 | -485.54
| 8149 | 91.26 | 178.64 | 7045.77 | -1549.35 | -482.96
| 8244 | 90.92 | 178.92 | 7043.96 | -1644.31 | -480.94
| 8339 | 91.2 | 179.14 | 7042.2 | -1739.28 | -479.33
| 8434 | 89.94 | 179.89 | 7041.26 | -1834.27 | -478.52
| 8529 | 90.03 | 179.84 | 7041.28 | -1929.27 | -478.3
| 8625 | 88.77 | 179.69 | 7042.29 | -2025.26 | -477.91
| 8719 | 88.92 | 179.72 | 7044.18 | -2119.24 | -477.42
| 8815 | 88.58 | 179.73 | 7046.28 | -2215.22 | -476.96
| 8910 | 87.81 | 179.95 | 7049.27 | -2310.17 | -476.7
| 9005 | 87.72 | 179.29 | 7052.98 | -2405.09 | -476.07
| 9101 | 89.32 | 179.53 | 7055.46 | -2501.05 | -475.08
| 9197 | 88.68 | 178.65 | 7057.13 | -2597.03 | -473.55
| 9293 | 90.62 | 179.32 | 7057.72 | -2693 | -471.85
| 9388 | 90.15 | 179.24 | 7057.08 | -2787.99 | -470.66
| 9484 | 89.97 | 179.16 | 7056.98 | -2883.99 | -469.32
| 9579 | 90.89 | 179.46 | 7056.27 | -2978.97 | -468.18
| 9675 | 90.43 | 179.35 | 7055.16 | -3074.96 | -467.18
| 9770 | 90.24 | 180.06 | 7054.6 | -3169.96 | -466.69
| 9866 | 89.01 | 179.25 | 7055.23 | -3265.95 | -466.11
| 9961 | 89.13 | 180.64 | 7056.77 | -3360.94 | -466.02
| 10056 | 89.9 | 180.52 | 7057.58 | -3455.93 | -466.98
| 10152 | 89.5 | 180.78 | 7058.08 | -3551.92 | -468.07
| 10247 | 88.79 | 180.37 | 7059.5 | -3646.9 | -469.02
| 10342 | 89.59 | 180.71 | 7060.84 | -3741.89 | -469.92
| 10438 | 88.67 | 179.78 | 7062.3 | -3837.88 | -470.33
| 10533 | 90 | 179.7 | 7063.4 | -3932.87 | -469.9
| 10628 | 89.04 | 179.24 | 7064.2 | -4027.86 | -469.02
| 10723 | 89.35 | 180.64 | 7065.53 | -4122.85 | -468.92
| 10818 | 90.74 | 181.18 | 7065.46 | -4217.83 | -470.43
| 10913 | 90.15 | 181.9 | 7064.72 | -4312.79 | -472.98
| 11009 | 90 | 180.91 | 7064.59 | -4408.76 | -475.34
| 11104 | 90.06 | 182.01 | 7064.54 | -4503.73 | -477.76
| 11199 | 90.55 | 179.42 | 7064.04 | -4598.71 | -478.94
| 11295 | 90.49 | 179.48 | 7063.17 | -4694.7 | -478.02
| 11390 | 90.4 | 179.01 | 7062.43 | -4789.69 | -476.77
| 11485 | 89.97 | 178.51 | 7062.12 | -4884.67 | -474.71
| 11579 | 89.08 | 178.33 | 7062.9 | -4978.63 | -472.12
| 11674 | 88.58 | 180.02 | 7064.84 | -5073.6 | -470.75
| 11770 | 89.75 | 181.45 | 7066.24 | -5169.57 | -471.99
| 11865 | 89.48 | 181.2 | 7066.88 | -5264.55 | -474.18
| 11960 | 89.6 | 181.8 | 7067.64 | -5359.51 | -476.67
| 12151 | 90.15 | 183.08 | 7068.06 | -5550.33 | -484.8
| 12246 | 89.63 | 183.12 | 7068.24 | -5645.19 | -489.94
| 12342 | 89.78 | 183.29 | 7068.74 | -5741.04 | -495.3
| 12444 | 89.54 | 183.75 | 7069.34 | -5842.85 | -501.57
| 12494 | 89.54 | 183.75 | 7069.74 | -5892.74 | -504.84

## Lookup (hidden)
North Reference | RetunValue | Grid Type | ReturnValue | Deviation Indicator | ReturnValue
| 2 |  | 0 |  | 4
True |  | SPCS-Colorado Central-NAD27 |  | Directional
Grid |  | SPCS-Colorado Central-NAD83 |  | High Angle
|  | SPCS-Colorado North-NAD27 |  | Horizontal
SPCS-Colorado North-NAD83
SPCS-Colorado South-NAD27
SPCS-Colorado South-NAD83
UTM-Zone 12 NAD27
UTM-Zone 12 NAD83
UTM-Zone 13 NAD27
UTM-Zone 13 NAD83