## Data
Header Information | measured depth (ft) | inclination (°) | azimuth (°) | true vertical depth (ft) | northing +N/-S (ft) | easting +E/-W (ft)
Operator Name | 0 | 0 | 0.7 | 0 | 0 | 0
KERR-MCGEE | 16 | 0 | 0.7 | 16 | 0 | 0
Operator Number | 95 | 0.4 | 0.7 | 95 | 0.28 | 0
47120 | 158 | 0.4 | 217 | 158 | 0.32 | -0.13
Well Name and Number | 215 | 0.4 | 262.6 | 215 | 0.14 | -0.44
SKIM 34N-28HZ | 276 | 0.5 | 218.9 | 276 | -0.1 | -0.82
API Number (if available) | 334 | 1.1 | 231.4 | 333.99 | -0.64 | -1.42
05-123-40980 | 398 | 1.9 | 245.4 | 397.97 | -1.47 | -2.86
Location: QQ SEC TWP RGE | 462 | 2.6 | 257.2 | 461.92 | -2.23 | -5.24
SWSW SEC.21-T3N-R65W | 526 | 3.9 | 262.8 | 525.81 | -2.83 | -8.82
Citing Type: Planned or Actual | 590 | 4.9 | 264.4 | 589.62 | -3.37 | -13.7
ACTUAL | 654 | 6.7 | 261.8 | 653.29 | -4.16 | -20.11
Deviation Indicator | 718 | 8 | 260.3 | 716.77 | -5.45 | -28.2
Horizontal | 782 | 9.1 | 261 | 780.06 | -6.99 | -37.59
North Reference | 845 | 10.3 | 260 | 842.15 | -8.75 | -48.05
True | 909 | 12.5 | 261.2 | 904.89 | -10.8 | -60.53
Grid Type | 972 | 13.8 | 261 | 966.23 | -13.02 | -74.69
#VALUE! | 1035 | 14.3 | 261.6 | 1027.35 | -15.33 | -89.81
| 1099 | 13.3 | 266.8 | 1089.5 | -16.9 | -104.98
| 1163 | 13.2 | 267.4 | 1151.8 | -17.64 | -119.63
| 1204 | 13.1 | 265.6 | 1191.72 | -18.21 | -128.94
| 1292 | 13.15 | 268.38 | 1277.43 | -19.26 | -148.89
| 1387 | 14.2 | 260.64 | 1369.74 | -21.46 | -171.19
| 1482 | 15.05 | 261.54 | 1461.66 | -25.17 | -194.89
| 1577 | 14.9 | 260.8 | 1553.43 | -28.93 | -219.15
| 1672 | 14.27 | 263.06 | 1645.37 | -32.3 | -242.83
| 1768 | 15.43 | 255.91 | 1738.17 | -36.84 | -266.96
| 1863 | 14.27 | 255.58 | 1830 | -42.83 | -290.56
| 1958 | 13.69 | 253.31 | 1922.19 | -48.98 | -312.67
| 2053 | 15.28 | 253.2 | 2014.16 | -55.82 | -335.42
| 2148 | 14.81 | 251.1 | 2105.91 | -63.38 | -358.89
| 2242 | 14.59 | 254.86 | 2196.83 | -70.36 | -381.69
| 2337 | 14.34 | 260.63 | 2288.83 | -75.4 | -404.84
| 2432 | 12.93 | 264.91 | 2381.15 | -78.26 | -427.04
| 2527 | 13.39 | 271.68 | 2473.66 | -78.88 | -448.62
| 2622 | 13.87 | 272.28 | 2565.98 | -78.1 | -471
| 2718 | 14.5 | 267.9 | 2659.06 | -78.09 | -494.51
| 2813 | 14.56 | 268.44 | 2751.02 | -78.85 | -518.33
| 2908 | 15.17 | 261.53 | 2842.85 | -81 | -542.56
| 3004 | 14.7 | 262.29 | 2935.6 | -84.49 | -567.06
| 3099 | 15.19 | 255.46 | 3027.4 | -89.23 | -591.05
| 3194 | 13.85 | 255.73 | 3119.36 | -95.16 | -614.12
| 3290 | 13.33 | 255.96 | 3212.67 | -100.67 | -635.99
| 3385 | 11.3 | 252.09 | 3305.48 | -106.19 | -655.47
| 3480 | 10.17 | 251.45 | 3398.82 | -111.73 | -672.28
| 3575 | 7.93 | 248.39 | 3492.63 | -116.81 | -686.33
| 3670 | 7.34 | 251.35 | 3586.79 | -121.16 | -698.17
| 3765 | 6.21 | 248.26 | 3681.12 | -125.01 | -708.69
| 3861 | 5.41 | 249.11 | 3776.63 | -128.54 | -717.74
| 3956 | 4.95 | 254.77 | 3871.24 | -131.22 | -725.88
| 4051 | 4.43 | 251.55 | 3965.93 | -133.45 | -733.32
| 4146 | 2.93 | 249.55 | 4060.73 | -135.46 | -739.07
| 4242 | 0.49 | 288.37 | 4156.68 | -136.19 | -741.76
| 4432 | 1.05 | 297.07 | 4346.66 | -135.14 | -744.08
| 4527 | 0.48 | 266.56 | 4441.65 | -134.77 | -745.26
| 4622 | 1.41 | 113.24 | 4536.64 | -135.26 | -744.58
| 4812 | 1.87 | 301.04 | 4726.62 | -134.58 | -745.09
| 4905 | 0.45 | 177.82 | 4819.6 | -134.16 | -746.37
| 5097 | 0.24 | 91.46 | 5011.6 | -134.93 | -745.94
| 5477 | 1.28 | 219.83 | 5391.57 | -138.21 | -747.87
| 5572 | 1.23 | 298.31 | 5486.55 | -138.54 | -749.44
| 5667 | 1.4 | 117.76 | 5581.54 | -138.59 | -749.31
| 6048 | 0.53 | 274.97 | 5962.51 | -140.61 | -746.95
| 6143 | 0.57 | 256.1 | 6057.51 | -140.69 | -747.85
| 6334 | 0.4 | 147.33 | 6248.51 | -141.47 | -748.41
| 6429 | 1.79 | 162.67 | 6343.49 | -143.17 | -747.79
| 6524 | 2.08 | 160.18 | 6438.43 | -146.21 | -746.76
| 6619 | 7.74 | 181.05 | 6533.05 | -154.23 | -746.29
| 6715 | 12.84 | 175.05 | 6627.48 | -171.34 | -745.49
| 6810 | 21.65 | 171.23 | 6718.12 | -199.23 | -741.9
| 6905 | 37.7 | 175.41 | 6800.4 | -245.81 | -736.87
| 7000 | 50.21 | 178.24 | 6868.66 | -311.51 | -733.41
| 7095 | 55.96 | 177.92 | 6925.7 | -387.4 | -730.86
| 7190 | 60.9 | 177.32 | 6975.42 | -468.24 | -727.49
| 7286 | 69.7 | 177.95 | 7015.49 | -555.3 | -723.91
| 7381 | 77.77 | 180.4 | 7042.08 | -646.4 | -722.64
| 7476 | 83.27 | 179.38 | 7057.72 | -740.07 | -722.45
| 7572 | 86.76 | 178.77 | 7066.06 | -835.68 | -720.91
| 7667 | 89.35 | 178.05 | 7069.29 | -930.58 | -718.27
| 7762 | 90.61 | 177.93 | 7069.32 | -1025.52 | -714.94
| 7857 | 90.86 | 179.14 | 7068.1 | -1120.47 | -712.51
| 7952 | 91.26 | 180.39 | 7066.34 | -1215.46 | -712.12
| 8047 | 89.08 | 179.79 | 7066.06 | -1310.45 | -712.27
| 8143 | 89.51 | 179.77 | 7067.24 | -1406.44 | -711.9
| 8238 | 89.45 | 178.46 | 7068.11 | -1501.42 | -710.44
| 8428 | 90.65 | 177.4 | 7067.94 | -1691.29 | -703.57
| 8523 | 90.15 | 178.04 | 7067.28 | -1786.22 | -699.79
| 8618 | 91.42 | 179.39 | 7065.98 | -1881.18 | -697.66
| 8713 | 89.66 | 181.08 | 7065.08 | -1976.17 | -698.05
| 8808 | 90.09 | 181.09 | 7065.29 | -2071.15 | -699.85
| 8904 | 90.77 | 180.25 | 7064.57 | -2167.14 | -700.97
| 8999 | 91.14 | 179.66 | 7062.98 | -2262.12 | -700.9
| 9095 | 91.17 | 181.4 | 7061.05 | -2358.1 | -701.79
| 9191 | 91.26 | 181.83 | 7059.01 | -2454.04 | -704.49
| 9286 | 92.06 | 181.49 | 7056.26 | -2548.96 | -707.24
| 9382 | 90.65 | 179.42 | 7053.99 | -2644.92 | -708.01
| 9478 | 91.54 | 179.62 | 7052.16 | -2740.9 | -707.2
| 9573 | 92.15 | 178.97 | 7049.1 | -2835.84 | -706.03
| 9669 | 91.3 | 179.22 | 7046.21 | -2931.78 | -704.52
| 9764 | 91.69 | 179.19 | 7043.73 | -3026.74 | -703.2
| 9955 | 91.97 | 179.55 | 7037.63 | -3217.63 | -701.1
| 10145 | 91.84 | 179.56 | 7031.31 | -3407.52 | -699.63
| 10241 | 90.52 | 181.04 | 7029.34 | -3503.49 | -700.13
| 10432 | 91.6 | 180.66 | 7025.8 | -3694.44 | -702.96
| 10526 | 92.55 | 181.06 | 7022.4 | -3788.36 | -704.37
| 10622 | 92.43 | 181.08 | 7018.23 | -3884.26 | -706.16
| 10717 | 91.97 | 179.17 | 7014.58 | -3979.18 | -706.37
| 10812 | 90.67 | 178.7 | 7012.39 | -4074.14 | -704.6
| 10907 | 92 | 178.57 | 7010.18 | -4169.08 | -702.34
| 11003 | 90.49 | 177.66 | 7008.09 | -4265 | -699.18
| 11098 | 90.89 | 178.65 | 7006.95 | -4359.95 | -696.13
| 11193 | 91.54 | 178.24 | 7004.94 | -4454.89 | -693.55
| 11289 | 90.46 | 178.27 | 7003.26 | -4550.83 | -690.63
| 11478 | 91.41 | 178.19 | 7000.18 | -4739.71 | -684.79
| 11573 | 89.47 | 177.87 | 6999.45 | -4834.65 | -681.52
| 11764 | 90.92 | 177.87 | 6998.8 | -5025.51 | -674.43
| 11859 | 91.72 | 178.12 | 6996.61 | -5120.43 | -671.1
| 11954 | 90.33 | 178.32 | 6994.91 | -5215.36 | -668.15
| 12144 | 90.96 | 177.22 | 6992.77 | -5405.2 | -660.76
| 12335 | 89.05 | 174.09 | 6992.75 | -5595.62 | -646.29
| 12430 | 89.85 | 176.98 | 6993.67 | -5690.32 | -638.9
| 12551 | 90.52 | 177.75 | 6993.28 | -5811.19 | -633.33
| 12600 | 90.52 | 177.75 | 6992.83 | -5860.15 | -631.41

## Lookup (hidden)
North Reference | RetunValue | Grid Type | ReturnValue | Deviation Indicator | ReturnValue
| 2 |  | 0 |  | 4
True |  | SPCS-Colorado Central-NAD27 |  | Directional
Grid |  | SPCS-Colorado Central-NAD83 |  | High Angle
|  | SPCS-Colorado North-NAD27 |  | Horizontal
SPCS-Colorado North-NAD83
SPCS-Colorado South-NAD27
SPCS-Colorado South-NAD83
UTM-Zone 12 NAD27
UTM-Zone 12 NAD83
UTM-Zone 13 NAD27
UTM-Zone 13 NAD83