## Data
Header Information | measured depth (ft) | inclination (°) | azimuth (°) | true vertical depth (ft) | northing +N/-S (ft) | easting +E/-W (ft)
Operator Name | 0 | 0 | 17.2 | 0 | 0 | 0
Kerr-Mcgee | 16 | 0 | 17.2 | 16 | 0 | 0
Operator Number | 95 | 0.4 | 17.2 | 95 | 0.26 | 0.08
47120 | 158 | 0.4 | 6.8 | 158 | 0.69 | 0.17
Well Name and Number | 215 | 0.4 | 25.4 | 215 | 1.07 | 0.28
SKIM STATE 30N-21HZ | 276 | 0.6 | 15.1 | 275.99 | 1.57 | 0.46
API Number (if available) | 334 | 0.7 | 170.1 | 333.99 | 1.51 | 0.6
05-123-40981 | 398 | 1.6 | 190.8 | 397.98 | 0.25 | 0.5
Location: QQ SEC TWP RGE | 462 | 2.5 | 202.8 | 461.94 | -1.91 | -0.21
SWSW SEC.21-T3N-R65W | 526 | 3.8 | 207 | 525.84 | -5.09 | -1.72
Citing Type: Planned or Actual | 590 | 4.9 | 210.3 | 589.65 | -9.34 | -4.06
ACTUAL | 654 | 6.8 | 213.9 | 653.32 | -14.84 | -7.55
Deviation Indicator | 718 | 8.6 | 218.8 | 716.74 | -21.72 | -12.66
Horizontal | 782 | 10.3 | 221.8 | 779.87 | -29.71 | -19.48
North Reference | 845 | 10.9 | 217 | 841.8 | -38.67 | -26.81
True | 909 | 12.3 | 216.9 | 904.49 | -48.96 | -34.55
Grid Type | 972 | 14 | 215.5 | 965.83 | -60.53 | -43
#VALUE! | 1035 | 14.6 | 213.2 | 1026.88 | -73.37 | -51.78
| 1099 | 15.6 | 214.6 | 1088.67 | -87.21 | -61.08
| 1163 | 16.1 | 214.6 | 1150.24 | -101.6 | -71.01
| 1204 | 16.7 | 216.3 | 1189.57 | -111.02 | -77.72
| 1295 | 17.36 | 218.96 | 1276.58 | -132.12 | -94
| 1390 | 17.53 | 218.51 | 1367.21 | -154.33 | -111.82
| 1485 | 15.96 | 217.39 | 1458.18 | -175.91 | -128.66
| 1580 | 14.4 | 213.04 | 1549.86 | -196.19 | -143.03
| 1675 | 15.72 | 211.8 | 1641.6 | -217.03 | -156.26
| 1770 | 16.37 | 214.87 | 1732.9 | -238.95 | -170.69
| 1865 | 15.9 | 212.88 | 1824.16 | -260.87 | -185.41
| 1960 | 15.26 | 218.51 | 1915.67 | -281.58 | -200.26
| 2055 | 14.97 | 218.25 | 2007.39 | -301 | -215.64
| 2151 | 14.22 | 218.29 | 2100.29 | -319.99 | -230.62
| 2245 | 13.8 | 217.17 | 2191.49 | -337.98 | -244.55
| 2340 | 14.81 | 217 | 2283.54 | -356.71 | -258.7
| 2434 | 13.88 | 215.5 | 2374.61 | -375.48 | -272.48
| 2530 | 14.25 | 213.77 | 2467.74 | -394.68 | -285.74
| 2625 | 14.46 | 213.66 | 2559.77 | -414.27 | -298.81
| 2720 | 14.68 | 218.19 | 2651.72 | -433.61 | -312.83
| 2816 | 15.98 | 218.08 | 2744.3 | -453.57 | -328.5
| 2911 | 15.83 | 216.79 | 2835.66 | -474.24 | -344.32
| 3006 | 15.44 | 217.68 | 2927.15 | -494.62 | -359.81
| 3102 | 15.2 | 216.95 | 3019.74 | -514.8 | -375.19
| 3197 | 14.22 | 217.56 | 3111.62 | -534 | -389.79
| 3292 | 13.51 | 218.77 | 3203.85 | -551.9 | -403.85
| 3387 | 13.87 | 217 | 3296.15 | -569.65 | -417.65
| 3482 | 14.03 | 215.65 | 3388.35 | -588.1 | -431.22
| 3578 | 14.36 | 216.09 | 3481.42 | -607.17 | -445.01
| 3673 | 14.87 | 213.79 | 3573.35 | -626.82 | -458.73
| 3768 | 14.58 | 215.15 | 3665.23 | -646.73 | -472.39
| 3864 | 15.46 | 217.03 | 3757.95 | -666.83 | -487.06
| 3959 | 16.07 | 215.06 | 3849.37 | -687.7 | -502.24
| 4054 | 15.79 | 214.9 | 3940.73 | -709.06 | -517.18
| 4149 | 15.73 | 214.29 | 4032.16 | -730.3 | -531.83
| 4244 | 14.91 | 214.17 | 4123.78 | -751.05 | -545.95
| 4340 | 15.53 | 214.9 | 4216.41 | -771.81 | -560.24
| 4434 | 14.93 | 213.51 | 4307.11 | -792.23 | -574.13
| 4529 | 13.51 | 218.37 | 4399.2 | -811.13 | -587.77
| 4624 | 14.53 | 218.05 | 4491.37 | -829.22 | -602.01
| 4720 | 15.73 | 217.76 | 4584.04 | -848.99 | -617.4
| 4815 | 14.97 | 218.32 | 4675.65 | -868.8 | -632.89
| 4909 | 15.7 | 215.55 | 4766.3 | -888.67 | -647.82
| 5004 | 14.58 | 215.59 | 4858 | -908.85 | -662.25
| 5099 | 14.58 | 218.15 | 4949.95 | -927.98 | -676.59
| 5194 | 13.64 | 218.58 | 5042.08 | -946.14 | -690.97
| 5289 | 15.08 | 216.08 | 5134.11 | -964.89 | -705.23
| 5384 | 14.85 | 218.51 | 5225.89 | -984.4 | -720.09
| 5479 | 13.65 | 217.9 | 5317.96 | -1002.77 | -734.55
| 5575 | 14.17 | 213.88 | 5411.15 | -1021.47 | -748.06
| 5670 | 12.8 | 213.39 | 5503.53 | -1039.91 | -760.34
| 5765 | 11.63 | 212.49 | 5596.38 | -1056.77 | -771.27
| 5860 | 10.65 | 211.8 | 5689.59 | -1072.31 | -781.04
| 5955 | 9.69 | 211.44 | 5783.09 | -1086.59 | -789.84
| 6050 | 9.04 | 210.95 | 5876.83 | -1099.81 | -797.85
| 6146 | 8.31 | 216.88 | 5971.73 | -1111.83 | -805.89
| 6241 | 6.55 | 214.22 | 6065.93 | -1121.8 | -813.06
| 6336 | 3.9 | 203.83 | 6160.53 | -1129.24 | -817.41
| 6432 | 2.24 | 257.69 | 6256.4 | -1132.63 | -820.56
| 6527 | 3.9 | 300.65 | 6351.27 | -1131.38 | -825.16
| 6622 | 4.02 | 304.03 | 6446.05 | -1127.87 | -830.7
| 6718 | 14.61 | 337.8 | 6540.69 | -1114.73 | -838.08
| 6811 | 23.66 | 345.08 | 6628.48 | -1085.77 | -847.34
| 6906 | 27.13 | 353.16 | 6714.31 | -1045.82 | -854.83
| 7001 | 33.08 | 359.59 | 6796.48 | -998.34 | -857.6
| 7096 | 41.97 | 2.34 | 6871.75 | -940.55 | -856.49
| 7191 | 53.63 | 4.45 | 6935.46 | -870.44 | -852.21
| 7286 | 60.7 | 3.92 | 6986.94 | -790.88 | -846.4
| 7382 | 65.08 | 0.95 | 7030.68 | -705.53 | -842.82
| 7477 | 73.53 | 358.43 | 7064.23 | -616.75 | -843.35
| 7572 | 87.56 | 1.64 | 7079.8 | -523.29 | -843.24
| 7668 | 90.95 | 2.53 | 7081.05 | -427.38 | -839.75
| 7763 | 90.59 | 0.36 | 7079.77 | -332.42 | -837.35
| 7858 | 91.2 | 359.49 | 7078.29 | -237.44 | -837.48
| 7953 | 90.25 | 359.57 | 7077.09 | -142.45 | -838.26
| 8048 | 89.72 | 0.23 | 7077.11 | -47.45 | -838.42
| 8143 | 88.89 | 0.79 | 7078.26 | 47.54 | -837.58
| 8239 | 88.98 | 0.87 | 7080.05 | 143.51 | -836.19
| 8334 | 89.01 | 0.36 | 7081.71 | 238.49 | -835.17
| 8428 | 89.91 | 0 | 7082.6 | 332.49 | -834.87
| 8524 | 89.38 | 359.18 | 7083.19 | 428.48 | -835.56
| 8619 | 89.91 | 359.08 | 7083.78 | 523.47 | -837
| 8714 | 89.91 | 359.83 | 7083.93 | 618.46 | -837.9
| 8809 | 88.89 | 359.83 | 7084.93 | 713.46 | -838.19
| 9000 | 90.65 | 359.48 | 7085.69 | 904.44 | -839.34
| 9096 | 88.89 | 359.34 | 7086.08 | 1000.43 | -840.33
| 9287 | 89.45 | 358.61 | 7088.85 | 1191.38 | -843.74
| 9478 | 90.7 | 356.99 | 7088.6 | 1382.23 | -851.07
| 9574 | 90.86 | 359.54 | 7087.29 | 1478.17 | -853.98
| 9669 | 90.12 | 0.51 | 7086.48 | 1573.16 | -853.94
| 9765 | 90.8 | 0.25 | 7085.71 | 1669.16 | -853.3
| 9860 | 90.12 | 0 | 7084.94 | 1764.15 | -853.09
| 9956 | 89.48 | 359.44 | 7085.28 | 1860.15 | -853.56
| 10051 | 90.83 | 0.78 | 7085.02 | 1955.15 | -853.38
| 10146 | 89.94 | 0.42 | 7084.38 | 2050.14 | -852.39
| 10242 | 90.52 | 0.17 | 7084 | 2146.13 | -851.89
| 10337 | 88.65 | 0.23 | 7084.69 | 2241.13 | -851.56
| 10527 | 87.93 | 359.13 | 7090.36 | 2431.04 | -852.62
| 10622 | 89.2 | 358.74 | 7092.73 | 2525.99 | -854.39
| 10718 | 89.05 | 358.77 | 7094.2 | 2621.95 | -856.47
| 10813 | 89.88 | 359.87 | 7095.09 | 2716.94 | -857.6
| 10908 | 89.14 | 359.57 | 7095.9 | 2811.94 | -858.06
| 11003 | 90.95 | 358.93 | 7095.83 | 2906.92 | -859.31
| 11099 | 90.68 | 358.41 | 7094.46 | 3002.89 | -861.53
| 11194 | 91.6 | 359.6 | 7092.57 | 3097.85 | -863.18
| 11289 | 90.8 | 0.24 | 7090.58 | 3192.83 | -863.32
| 11385 | 90.25 | 359.79 | 7089.7 | 3288.82 | -863.29
| 11479 | 90.15 | 1.7 | 7089.37 | 3382.81 | -862.07
| 11574 | 90.15 | 1.44 | 7089.12 | 3477.77 | -859.47
| 11669 | 89.63 | 0.93 | 7089.31 | 3572.75 | -857.5
| 11764 | 88.71 | 0.73 | 7090.68 | 3667.73 | -856.13
| 11860 | 90.49 | 1.93 | 7091.35 | 3763.7 | -853.9
| 11955 | 91.6 | 1.7 | 7089.62 | 3858.63 | -850.89
| 12050 | 91.94 | 1.5 | 7086.69 | 3953.55 | -848.24
| 12145 | 92.43 | 0.89 | 7083.06 | 4048.46 | -846.26
| 12241 | 91.94 | 1.2 | 7079.4 | 4144.37 | -844.51
| 12336 | 91.14 | 0.56 | 7076.85 | 4239.33 | -843.05
| 12431 | 90.46 | 0.17 | 7075.52 | 4334.32 | -842.44
| 12526 | 90.55 | 0.04 | 7074.69 | 4429.31 | -842.27
| 12635 | 90.43 | 359.5 | 7073.75 | 4538.31 | -842.71
| 12685 | 90.43 | 359.5 | 7073.38 | 4588.3 | -843.14

## Lookup (hidden)
North Reference | RetunValue | Grid Type | ReturnValue | Deviation Indicator | ReturnValue
| 2 |  | 0 |  | 4
True |  | SPCS-Colorado Central-NAD27 |  | Directional
Grid |  | SPCS-Colorado Central-NAD83 |  | High Angle
|  | SPCS-Colorado North-NAD27 |  | Horizontal
SPCS-Colorado North-NAD83
SPCS-Colorado South-NAD27
SPCS-Colorado South-NAD83
UTM-Zone 12 NAD27
UTM-Zone 12 NAD83
UTM-Zone 13 NAD27
UTM-Zone 13 NAD83