## Data
Header Information | measured depth (ft) | inclination (°) | azimuth (°) | true vertical depth (ft) | northing +N/-S (ft) | easting +E/-W (ft)
Operator Name | 0 | 0 | 151.9 | 0 | 0 | 0
Kerr-Mcgee | 16 | 0 | 151.9 | 16 | 0 | 0
Operator Number | 94 | 0.3 | 151.9 | 94 | -0.18 | 0.1
47120 | 157 | 0.4 | 118.5 | 157 | -0.43 | 0.37
Well Name and Number | 215 | 0.5 | 98.4 | 215 | -0.56 | 0.8
SKIM 34C-28HZ | 275 | 0.4 | 118.7 | 274.99 | -0.7 | 1.24
API Number (if available) | 333 | 0.5 | 213.9 | 332.99 | -1.01 | 1.27
05-123-40985 | 398 | 1.8 | 245.2 | 397.98 | -1.67 | 0.19
Location: QQ SEC TWP RGE | 461 | 2.6 | 256.7 | 460.93 | -2.42 | -2.1
SEC.21-T3N-R65W | 525 | 4.2 | 266.1 | 524.82 | -2.91 | -5.85
Citing Type: Planned or Actual | 589 | 5.8 | 269.9 | 588.57 | -3.08 | -11.42
ACTUAL | 653 | 7.6 | 268.4 | 652.13 | -3.2 | -18.89
Deviation Indicator | 717 | 8.6 | 265.2 | 715.49 | -3.72 | -27.89
Horizontal | 781 | 9.4 | 260.8 | 778.71 | -4.95 | -37.81
North Reference | 844 | 10.1 | 261 | 840.8 | -6.64 | -48.35
True | 908 | 11.7 | 259.8 | 903.64 | -8.67 | -60.28
Grid Type | 972 | 13.3 | 259.3 | 966.12 | -11.18 | -73.9
#VALUE! | 1034 | 15 | 259.7 | 1026.24 | -13.94 | -88.8
| 1099 | 16.2 | 261.2 | 1088.84 | -16.83 | -106.04
| 1163 | 16.7 | 260.8 | 1150.22 | -19.67 | -123.94
| 1199 | 16.8 | 260.8 | 1184.7 | -21.33 | -134.18
| 1266 | 16.93 | 262.14 | 1248.81 | -24.21 | -153.4
| 1457 | 17.11 | 261.04 | 1431.45 | -32.39 | -208.71
| 1552 | 16.93 | 260.9 | 1522.29 | -36.75 | -236.17
| 1647 | 16.81 | 259.57 | 1613.2 | -41.43 | -263.34
| 1742 | 15.83 | 257.39 | 1704.37 | -46.75 | -289.49
| 1837 | 16.79 | 261.36 | 1795.55 | -51.64 | -315.7
| 1932 | 16.62 | 266.99 | 1886.55 | -54.41 | -342.84
| 2027 | 17.14 | 264.42 | 1977.46 | -56.48 | -370.34
| 2122 | 18.16 | 260.64 | 2067.99 | -60.25 | -398.88
| 2217 | 17.47 | 258.39 | 2158.43 | -65.53 | -427.46
| 2312 | 16.82 | 256.62 | 2249.21 | -71.58 | -454.8
| 2407 | 16.47 | 260.72 | 2340.23 | -76.93 | -481.46
| 2501 | 16.19 | 260.73 | 2430.44 | -81.19 | -507.54
| 2596 | 16.49 | 264.11 | 2521.6 | -84.71 | -534.03
| 2692 | 16.9 | 265.12 | 2613.56 | -87.3 | -561.48
| 2787 | 18.38 | 266.09 | 2704.09 | -89.49 | -590.19
| 2882 | 18.14 | 265.48 | 2794.3 | -91.68 | -619.87
| 3073 | 17.19 | 265.85 | 2976.3 | -96.07 | -677.66
| 3264 | 14.72 | 263.69 | 3159.93 | -100.78 | -729.94
| 3359 | 14.86 | 258.05 | 3251.78 | -104.62 | -753.86
| 3454 | 14.32 | 257.23 | 3343.72 | -109.74 | -777.23
| 3549 | 14.17 | 255.77 | 3435.8 | -115.2 | -799.96
| 3645 | 14.72 | 256.2 | 3528.76 | -121 | -823.2
| 3740 | 13.13 | 259.6 | 3620.97 | -125.82 | -845.53
| 3835 | 11.21 | 256.59 | 3713.83 | -129.91 | -865.13
| 3931 | 11.71 | 258.64 | 3807.92 | -134 | -883.76
| 4026 | 11.92 | 267.18 | 3900.91 | -136.38 | -903.01
| 4121 | 11.57 | 265.35 | 3993.92 | -137.63 | -922.31
| 4216 | 9.64 | 269.49 | 4087.3 | -138.48 | -939.76
| 4311 | 6.93 | 267.98 | 4181.3 | -138.75 | -953.44
| 4407 | 4.6 | 263.02 | 4276.81 | -139.42 | -963.05
| 4501 | 1.34 | 246.43 | 4370.67 | -140.32 | -967.8
| 4596 | 0.69 | 195.59 | 4465.65 | -141.32 | -968.97
| 4787 | 0.34 | 227.82 | 4656.65 | -142.8 | -969.7
| 5166 | 1.28 | 342.92 | 5035.62 | -139.51 | -971.78
| 5261 | 0.86 | 111.89 | 5130.61 | -138.76 | -971.43
| 5451 | 0.46 | 121.49 | 5320.6 | -139.69 | -969.46
| 5546 | 0.36 | 74.89 | 5415.59 | -139.81 | -968.84
| 5737 | 0.4 | 338.11 | 5606.59 | -139.04 | -968.51
| 6022 | 0.8 | 255.69 | 5891.58 | -138.61 | -970.81
| 6117 | 0.83 | 292.38 | 5986.57 | -138.51 | -972.09
| 6212 | 0.74 | 306.66 | 6081.56 | -137.88 | -973.22
| 6308 | 1.93 | 101.85 | 6177.55 | -137.84 | -972.13
| 6403 | 1.6 | 94.86 | 6272.5 | -138.28 | -969.25
| 6498 | 1.6 | 93.19 | 6367.46 | -138.47 | -966.6
| 6594 | 1.78 | 103.55 | 6463.42 | -138.89 | -963.81
| 6689 | 1.94 | 116.48 | 6558.37 | -139.96 | -960.94
| 6784 | 12.52 | 177.79 | 6652.54 | -151 | -959.1
| 6879 | 19.87 | 184.2 | 6743.72 | -177.43 | -959.88
| 6974 | 28.56 | 180.37 | 6830.28 | -216.32 | -961.21
| 7070 | 37.09 | 180.77 | 6910.88 | -268.31 | -961.75
| 7165 | 46.19 | 177.66 | 6981.81 | -331.34 | -960.74
| 7260 | 54.99 | 178.71 | 7042.06 | -404.63 | -958.46
| 7355 | 63.49 | 181.01 | 7090.61 | -486.18 | -958.33
| 7451 | 70.7 | 181.83 | 7127.95 | -574.52 | -960.54
| 7546 | 79.25 | 182.21 | 7152.56 | -666.13 | -963.77
| 7641 | 87.32 | 179.58 | 7163.66 | -760.38 | -965.23
| 7737 | 87.88 | 179.28 | 7167.68 | -856.29 | -964.27
| 7832 | 88.74 | 179.16 | 7170.48 | -951.24 | -962.98
| 7927 | 90.74 | 180.5 | 7170.91 | -1046.23 | -962.7
| 8022 | 91.01 | 179.86 | 7169.46 | -1141.22 | -963
| 8117 | 90.65 | 181.3 | 7168.08 | -1236.21 | -963.96
| 8212 | 89.54 | 181.4 | 7167.93 | -1331.18 | -966.2
| 8307 | 89.48 | 181.34 | 7168.74 | -1426.15 | -968.47
| 8402 | 89.91 | 180.26 | 7169.24 | -1521.13 | -969.79
| 8497 | 89.69 | 179.82 | 7169.57 | -1616.13 | -969.86
| 8593 | 90 | 179.14 | 7169.83 | -1712.13 | -968.99
| 8688 | 89.97 | 181.03 | 7169.86 | -1807.12 | -969.13
| 8783 | 89.88 | 180.19 | 7169.98 | -1902.12 | -970.14
| 8878 | 88.98 | 179.53 | 7170.93 | -1997.11 | -969.91
| 8974 | 89.75 | 178.61 | 7171.99 | -2093.09 | -968.35
| 9069 | 89.35 | 180.35 | 7172.74 | -2188.08 | -967.49
| 9164 | 88.52 | 182.14 | 7174.5 | -2283.04 | -969.55
| 9261 | 88.55 | 182.35 | 7176.98 | -2379.93 | -973.35
| 9356 | 88 | 181.79 | 7179.84 | -2474.82 | -976.78
| 9451 | 89.26 | 180.77 | 7182.12 | -2569.77 | -978.9
| 9547 | 89.29 | 180.55 | 7183.33 | -2665.76 | -980.01
| 9643 | 88.86 | 179.49 | 7184.88 | -2761.74 | -980.04
| 9738 | 90.03 | 180.12 | 7185.8 | -2856.74 | -979.72
| 9834 | 89.45 | 179.59 | 7186.24 | -2952.73 | -979.48
| 9929 | 91.48 | 180.98 | 7185.47 | -3047.72 | -979.95
| 10024 | 90.98 | 179.49 | 7183.43 | -3142.7 | -980.34
| 10120 | 92.04 | 179.66 | 7180.9 | -3238.66 | -979.63
| 10241 | 89.14 | 180.06 | 7179.65 | -3359.64 | -979.33
| 10336 | 89.29 | 180.43 | 7180.95 | -3454.63 | -979.74
| 10431 | 88.98 | 181.11 | 7182.39 | -3549.61 | -981.01
| 10526 | 89.32 | 180.71 | 7183.8 | -3644.59 | -982.52
| 10621 | 89.38 | 181.61 | 7184.87 | -3739.56 | -984.44
| 10717 | 89.38 | 180.95 | 7185.91 | -3835.53 | -986.59
| 10812 | 89.2 | 182.12 | 7187.09 | -3930.49 | -989.13
| 10907 | 88.25 | 181.39 | 7189.2 | -4025.42 | -992.04
| 11003 | 86.82 | 180.94 | 7193.33 | -4121.3 | -993.99
| 11098 | 87.54 | 181.57 | 7198.01 | -4216.17 | -996.07
| 11193 | 89.26 | 180.39 | 7200.66 | -4311.11 | -997.69
| 11288 | 90.03 | 179.79 | 7201.25 | -4406.11 | -997.84
| 11384 | 89.94 | 179.33 | 7201.27 | -4502.1 | -997.11
| 11478 | 90.96 | 179.31 | 7200.53 | -4596.09 | -995.99
| 11573 | 90.86 | 179.53 | 7199.02 | -4691.08 | -995.03
| 11668 | 90.77 | 178.99 | 7197.67 | -4786.06 | -993.8
| 11764 | 90.77 | 178.77 | 7196.38 | -4882.03 | -991.93
| 11859 | 90.74 | 178.75 | 7195.13 | -4977 | -989.87
| 11954 | 90.09 | 179.7 | 7194.44 | -5071.99 | -988.59
| 12049 | 90.22 | 180.68 | 7194.19 | -5166.99 | -988.9
| 12144 | 89.97 | 180.68 | 7194.03 | -5261.98 | -990.03
| 12240 | 90.22 | 181.81 | 7193.87 | -5357.95 | -992.11
| 12335 | 90.03 | 182.17 | 7193.66 | -5452.9 | -995.41
| 12430 | 91.11 | 180.89 | 7192.72 | -5547.85 | -997.95
| 12620 | 91.72 | 180.99 | 7188.03 | -5737.77 | -1001.06
| 12705 | 91.79 | 180.62 | 7185.42 | -5822.72 | -1002.26
| 12755 | 91.79 | 180.62 | 7183.86 | -5872.69 | -1002.8

## Lookup (hidden)
North Reference | RetunValue | Grid Type | ReturnValue | Deviation Indicator | ReturnValue
| 2 |  | 0 |  | 4
True |  | SPCS-Colorado Central-NAD27 |  | Directional
Grid |  | SPCS-Colorado Central-NAD83 |  | High Angle
|  | SPCS-Colorado North-NAD27 |  | Horizontal
SPCS-Colorado North-NAD83
SPCS-Colorado South-NAD27
SPCS-Colorado South-NAD83
UTM-Zone 12 NAD27
UTM-Zone 12 NAD83
UTM-Zone 13 NAD27
UTM-Zone 13 NAD83