## Data
Header Information | measured depth (ft) | inclination (°) | azimuth (°) | true vertical depth (ft) | northing +N/-S (ft) | easting +E/-W (ft)
Operator Name | 0 | 0 | 0 | 0 | 0 | 0
Bayswater | 131 | 0.5 | 191.1 | 131 | -0.56 | -0.11
Operator Number | 223 | 0.4 | 225.6 | 223 | -1.18 | -0.42
10261 | 315 | 0.7 | 231.2 | 314.99 | -1.76 | -1.08
Well Name and Number | 407 | 0.8 | 209.2 | 406.98 | -2.67 | -1.84
Arellano M-10-9HC | 499 | 0.4 | 313.1 | 498.98 | -3.01 | -2.38
API Number (if available) | 591 | 1 | 358.8 | 590.97 | -1.99 | -2.63
05-123-41107 | 683 | 1.4 | 12 | 682.95 | -0.09 | -2.42
Location: QQ SEC TWP RGE | 745 | 1.4 | 9.3 | 744.93 | 1.4 | -2.14
Sec.10-T5N-R65W | 829 | 1.8 | 8.6 | 828.9 | 3.72 | -1.77
Citing Type: Planned or Actual | 924 | 1.8 | 10.2 | 923.86 | 6.66 | -1.29
Actual | 1020 | 1.5 | 283.2 | 1019.83 | 8.43 | -2.24
Deviation Indicator | 1115 | 1.5 | 279.2 | 1114.8 | 8.92 | -4.68
Horizontal | 1207 | 1.3 | 348.9 | 1206.77 | 10.13 | -6.07
North Reference | 1299 | 2.6 | 41.9 | 1298.72 | 12.71 | -4.88
True | 1392 | 4.5 | 54.2 | 1391.54 | 16.42 | -0.51
Grid Type | 1484 | 6.2 | 49.9 | 1483.14 | 21.73 | 6.22
#VALUE! | 1576 | 6.9 | 37.5 | 1574.54 | 29.31 | 13.38
| 1668 | 7.7 | 31.7 | 1665.8 | 38.94 | 19.99
| 1760 | 6.3 | 26.9 | 1757.11 | 48.69 | 25.51
| 1852 | 6.8 | 33.1 | 1848.51 | 57.75 | 30.77
| 1944 | 7.5 | 27.4 | 1939.8 | 67.64 | 36.5
| 2036 | 7.8 | 29.7 | 2030.98 | 78.4 | 42.36
| 2128 | 6.6 | 25 | 2122.25 | 88.61 | 47.69
| 2220 | 6.8 | 31.5 | 2213.62 | 98.05 | 52.77
| 2312 | 7.6 | 32.2 | 2304.9 | 107.84 | 58.86
| 2404 | 7.7 | 37.5 | 2396.08 | 117.88 | 65.85
| 2497 | 8.3 | 33.4 | 2488.18 | 128.43 | 73.34
| 2592 | 7.6 | 31.8 | 2582.26 | 139.49 | 80.42
| 2687 | 8.9 | 38.3 | 2676.28 | 150.6 | 88.29
| 2782 | 9.2 | 38.2 | 2770.1 | 162.33 | 97.54
| 2877 | 9 | 31.1 | 2863.9 | 174.66 | 106.07
| 2972 | 9.3 | 26.6 | 2957.7 | 187.89 | 113.35
| 3068 | 8 | 37.8 | 3052.61 | 200.11 | 120.92
| 3163 | 7.6 | 42.2 | 3146.73 | 209.98 | 129.19
| 3258 | 7.7 | 35.4 | 3240.89 | 219.82 | 137.1
| 3353 | 6 | 33.8 | 3335.2 | 229.14 | 143.55
| 3448 | 6.1 | 35.9 | 3429.68 | 237.35 | 149.27
| 3544 | 6.3 | 37.8 | 3525.11 | 245.65 | 155.49
| 3639 | 7.5 | 28 | 3619.43 | 255.24 | 161.59
| 3734 | 8 | 30.3 | 3713.56 | 266.42 | 167.84
| 3829 | 8.1 | 30.4 | 3807.62 | 277.9 | 174.56
| 3924 | 8.4 | 29.2 | 3901.64 | 289.73 | 181.33
| 4019 | 7.1 | 30.4 | 3995.77 | 300.85 | 187.69
| 4115 | 7.7 | 29.5 | 4090.97 | 311.57 | 193.86
| 4210 | 8.4 | 31.1 | 4185.03 | 323.05 | 200.58
| 4305 | 7.8 | 33.1 | 4279.09 | 334.39 | 207.68
| 4400 | 8.5 | 36.9 | 4373.13 | 345.41 | 215.42
| 4495 | 8.2 | 35 | 4467.12 | 356.57 | 223.52
| 4591 | 7 | 36.9 | 4562.28 | 366.86 | 230.96
| 4686 | 6 | 40.6 | 4656.66 | 375.26 | 237.67
| 4781 | 5.8 | 41.3 | 4751.16 | 382.63 | 244.07
| 4876 | 4.1 | 38.2 | 4845.8 | 388.91 | 249.33
| 4971 | 2.8 | 47.3 | 4940.63 | 393.15 | 253.14
| 5067 | 1 | 52.6 | 5036.57 | 395.25 | 255.53
| 5161 | 0.6 | 245.6 | 5130.57 | 395.55 | 255.73
| 5256 | 0.6 | 226.6 | 5225.56 | 395 | 254.92
| 5351 | 0.5 | 228.2 | 5320.56 | 394.38 | 254.25
| 5447 | 0.2 | 182.3 | 5416.56 | 393.93 | 253.93
| 5542 | 0.6 | 221.9 | 5511.56 | 393.4 | 253.59
| 5637 | 1 | 270.5 | 5606.55 | 393.03 | 252.43
| 5732 | 0.5 | 246.1 | 5701.54 | 392.87 | 251.22
| 5827 | 0.8 | 271.6 | 5796.53 | 392.72 | 250.18
| 5922 | 0.4 | 318.9 | 5891.53 | 392.99 | 249.3
| 6017 | 0.8 | 349.8 | 5986.52 | 393.9 | 248.96
| 6112 | 1 | 335.4 | 6081.51 | 395.3 | 248.5
| 6207 | 1.5 | 314.1 | 6176.49 | 396.92 | 247.26
| 6302 | 8.7 | 288.8 | 6271.06 | 400.11 | 239.56
| 6397 | 13.8 | 280 | 6364.21 | 404.39 | 221.58
| 6493 | 19.3 | 272 | 6456.21 | 406.94 | 194.43
| 6588 | 26.6 | 271.1 | 6543.63 | 407.89 | 157.42
| 6683 | 32.9 | 269.8 | 6626.07 | 408.21 | 110.31
| 6779 | 40.3 | 263 | 6703.11 | 404.33 | 53.32
| 6874 | 47.7 | 266.7 | 6771.42 | 398.56 | -12.35
| 6969 | 56.9 | 270.4 | 6829.46 | 396.81 | -87.39
| 7065 | 68.1 | 272.3 | 6873.72 | 398.88 | -172.38
| 7160 | 74.6 | 271.2 | 6904.09 | 401.61 | -262.3
| 7208 | 76.2 | 269.8 | 6916.19 | 402.02 | -308.74
| 7255 | 78 | 269.1 | 6926.68 | 401.58 | -354.55
| 7303 | 81.6 | 268.3 | 6935.18 | 400.5 | -401.77
| 7336 | 84.2 | 267.9 | 6939.26 | 399.42 | -434.5
| 7447 | 86.35 | 270.36 | 6948.4 | 397.74 | -545.1
| 7541 | 86.17 | 269.92 | 6954.53 | 397.97 | -638.89
| 7635 | 88.29 | 269.66 | 6959.07 | 397.62 | -732.78
| 7727 | 89.78 | 269.48 | 6960.62 | 396.93 | -824.76
| 7819 | 89.25 | 269.66 | 6961.4 | 396.24 | -916.75
| 7911 | 90.04 | 269.4 | 6961.97 | 395.49 | -1008.75
| 8002 | 89.87 | 267.2 | 6962.04 | 392.79 | -1099.7
| 8094 | 90.84 | 267.07 | 6961.47 | 388.19 | -1191.58
| 8185 | 90.84 | 269.51 | 6960.14 | 385.48 | -1282.53
| 8277 | 91.71 | 270.02 | 6958.09 | 385.1 | -1374.5
| 8369 | 90.31 | 268.07 | 6956.47 | 383.57 | -1466.47
| 8459 | 90.13 | 268.17 | 6956.12 | 380.61 | -1556.42
| 8550 | 90.75 | 269.67 | 6955.43 | 378.9 | -1647.4
| 8642 | 92.07 | 270.97 | 6953.16 | 379.41 | -1739.36
| 8734 | 90.04 | 268.86 | 6951.47 | 379.27 | -1831.34
| 8826 | 90.84 | 269.23 | 6950.76 | 377.74 | -1923.32
| 8918 | 90.92 | 269 | 6949.35 | 376.32 | -2015.3
| 9009 | 89.34 | 268.85 | 6949.14 | 374.61 | -2106.28
| 9100 | 88.64 | 269.86 | 6950.75 | 373.59 | -2197.26
| 9192 | 88.9 | 270.57 | 6952.72 | 373.93 | -2289.24
| 9283 | 89.96 | 270.73 | 6953.63 | 374.97 | -2380.23
| 9375 | 90.31 | 270.56 | 6953.41 | 376 | -2472.22
| 9467 | 90.04 | 270.2 | 6953.13 | 376.61 | -2564.22
| 9558 | 90.04 | 269.6 | 6953.06 | 376.45 | -2655.22
| 9650 | 89.52 | 268.85 | 6953.42 | 375.21 | -2747.21
| 9742 | 88.99 | 269.4 | 6954.61 | 373.8 | -2839.19
| 9834 | 89.6 | 270.15 | 6955.75 | 373.44 | -2931.18
| 9926 | 90.92 | 271.98 | 6955.33 | 375.15 | -3023.16
| 10018 | 89.52 | 271.71 | 6954.98 | 378.11 | -3115.1
| 10110 | 89.16 | 270.24 | 6956.04 | 379.68 | -3207.08
| 10202 | 89.34 | 268.81 | 6957.24 | 378.92 | -3299.07
| 10294 | 89.78 | 268.3 | 6957.95 | 376.6 | -3391.04
| 10386 | 89.52 | 267.79 | 6958.51 | 373.46 | -3482.98
| 10480 | 90.48 | 268.9 | 6958.51 | 370.74 | -3576.94
| 10575 | 90.57 | 270.1 | 6957.64 | 369.92 | -3671.93
| 10669 | 90.57 | 271.08 | 6956.7 | 370.88 | -3765.92
| 10763 | 88.02 | 269.16 | 6957.86 | 371.08 | -3859.9
| 10857 | 87.93 | 269.07 | 6961.18 | 369.63 | -3953.83
| 10952 | 88.46 | 268.65 | 6964.17 | 367.74 | -4048.76
| 11046 | 88.37 | 267.77 | 6966.77 | 364.81 | -4142.68
| 11140 | 87.32 | 268.55 | 6970.31 | 361.79 | -4236.56
| 11234 | 88.46 | 270.67 | 6973.77 | 361.15 | -4330.49
| 11329 | 87.58 | 270.43 | 6977.05 | 362.06 | -4425.43
| 11424 | 89.16 | 271.33 | 6979.75 | 363.52 | -4520.37
| 11518 | 89.25 | 270.92 | 6981.06 | 365.37 | -4614.35
| 11612 | 87.85 | 270.63 | 6983.44 | 366.64 | -4708.31
| 11706 | 87.58 | 269.69 | 6987.18 | 366.9 | -4802.23
| 11800 | 87.93 | 268.41 | 6990.87 | 365.34 | -4896.14
| 11894 | 89.6 | 268.63 | 6992.89 | 362.91 | -4990.09
| 11989 | 89.08 | 267.48 | 6993.99 | 359.69 | -5085.02
| 12083 | 89.52 | 266.64 | 6995.14 | 354.87 | -5178.89
| 12177 | 88.72 | 266.8 | 6996.58 | 349.49 | -5272.73
| 12272 | 88.02 | 266.34 | 6999.28 | 343.81 | -5367.52
| 12383 | 87.67 | 266.71 | 7003.45 | 337.09 | -5478.23
| 12477 | 87.93 | 266.81 | 7007.06 | 331.78 | -5572.01
| 12572 | 88.99 | 270.69 | 7009.62 | 329.71 | -5666.94
| 12666 | 89.96 | 270.74 | 7010.48 | 330.88 | -5760.93
| 12760 | 90.66 | 270.28 | 7009.97 | 331.72 | -5854.92
| 12854 | 90.92 | 269.87 | 7008.67 | 331.84 | -5948.91
| 12949 | 90.84 | 269.84 | 7007.22 | 331.6 | -6043.9
| 13044 | 89.08 | 269.14 | 7007.28 | 330.76 | -6138.89
| 13138 | 88.81 | 269.44 | 7009.01 | 329.59 | -6232.87
| 13233 | 89.16 | 270 | 7010.69 | 329.13 | -6327.85
| 13327 | 89.34 | 270.34 | 7011.93 | 329.41 | -6421.84
| 13422 | 87.93 | 270.36 | 7014.19 | 329.99 | -6516.81
| 13516 | 86.97 | 270.36 | 7018.37 | 330.58 | -6610.71
| 13611 | 87.67 | 270.23 | 7022.81 | 331.06 | -6705.61
| 13704 | 88.72 | 270.24 | 7025.74 | 331.45 | -6798.56
| 13798 | 89.43 | 270.07 | 7027.26 | 331.7 | -6892.55
| 13892 | 90.13 | 270.04 | 7027.62 | 331.79 | -6986.55
| 13950 | 90.22 | 269.92 | 7027.44 | 331.77 | -7044.55
| 14030 | 90.22 | 269.92 | 7027.14 | 331.66 | -7124.55

## Lookup (hidden)
North Reference | RetunValue | Grid Type | ReturnValue | Deviation Indicator | ReturnValue
| 2 |  | 0 |  | 4
True |  | SPCS-Colorado Central-NAD27 |  | Directional
Grid |  | SPCS-Colorado Central-NAD83 |  | High Angle
|  | SPCS-Colorado North-NAD27 |  | Horizontal
SPCS-Colorado North-NAD83
SPCS-Colorado South-NAD27
SPCS-Colorado South-NAD83
UTM-Zone 12 NAD27
UTM-Zone 12 NAD83
UTM-Zone 13 NAD27
UTM-Zone 13 NAD83