## Data
Header Information | measured depth (ft) | inclination (°) | azimuth (°) | true vertical depth (ft) | northing +N/-S (ft) | easting +E/-W (ft)
Operator Name | 0 | 0 | 0 | 0 | 0 | 0
Bayswater | 131 | 0.5 | 265.5 | 131 | -0.04 | -0.57
Operator Number | 223 | 0.9 | 264.1 | 222.99 | -0.15 | -1.69
10261 | 315 | 0.8 | 256.1 | 314.98 | -0.38 | -3.03
Well Name and Number | 407 | 0.6 | 264.2 | 406.97 | -0.58 | -4.13
Arellano N-10-9HN | 499 | 0.6 | 244.7 | 498.97 | -0.84 | -5.05
API Number (if available) | 591 | 0.6 | 256.8 | 590.96 | -1.15 | -5.95
05-123-41112 | 683 | 0.8 | 242.6 | 682.96 | -1.56 | -6.99
Location: QQ SEC TWP RGE | 745 | 0.7 | 248.2 | 744.95 | -1.9 | -7.73
Sec.10-T5N-R65W | 829 | 0.7 | 248.9 | 828.95 | -2.27 | -8.68
Citing Type: Planned or Actual | 925 | 1.5 | 82.8 | 924.94 | -2.33 | -7.98
Actual | 1020 | 2.9 | 75.6 | 1019.87 | -1.57 | -4.42
Deviation Indicator | 1115 | 2.5 | 48 | 1114.76 | 0.41 | -0.55
Horizontal | 1208 | 4.2 | 40.6 | 1207.6 | 4.35 | 3.17
North Reference | 1300 | 5.4 | 54.2 | 1299.28 | 9.44 | 8.87
True | 1392 | 5.4 | 53.1 | 1390.87 | 14.58 | 15.85
Grid Type | 1484 | 4.4 | 46.8 | 1482.54 | 19.59 | 21.88
#VALUE! | 1576 | 3.7 | 36.4 | 1574.31 | 24.4 | 26.22
| 1668 | 4.9 | 49.2 | 1666.05 | 29.35 | 30.95
| 1760 | 3.8 | 36.2 | 1757.78 | 34.38 | 35.73
| 1852 | 4.5 | 32.5 | 1849.54 | 39.89 | 39.47
| 1944 | 5.3 | 33.9 | 1941.2 | 46.46 | 43.78
| 2036 | 6.2 | 41.9 | 2032.74 | 53.68 | 49.46
| 2128 | 5.9 | 36.6 | 2124.23 | 61.17 | 55.6
| 2221 | 6.5 | 37.3 | 2216.69 | 69.2 | 61.64
| 2313 | 6.9 | 42.7 | 2308.06 | 77.4 | 68.54
| 2405 | 8 | 46.1 | 2399.28 | 85.9 | 76.9
| 2497 | 7.3 | 37.8 | 2490.46 | 94.96 | 85.1
| 2592 | 6.6 | 30.1 | 2584.77 | 104.45 | 91.54
| 2687 | 8.4 | 34.1 | 2678.95 | 114.92 | 98.17
| 2783 | 8.7 | 44.5 | 2773.89 | 125.91 | 107.19
| 2878 | 8 | 39.4 | 2867.88 | 136.14 | 116.42
| 2973 | 7.5 | 46.4 | 2962.02 | 145.53 | 125.11
| 3068 | 6 | 51.2 | 3056.36 | 152.92 | 133.47
| 3163 | 6.2 | 37.3 | 3150.83 | 160.11 | 140.44
| 3258 | 5.8 | 42.6 | 3245.31 | 167.72 | 146.8
| 3354 | 5.1 | 34.6 | 3340.87 | 174.8 | 152.51
| 3449 | 5.6 | 35.5 | 3435.46 | 182.05 | 157.6
| 3544 | 6.9 | 45.7 | 3529.89 | 189.81 | 164.37
| 3639 | 6 | 44.8 | 3624.29 | 197.32 | 171.96
| 3734 | 8.6 | 45.4 | 3718.51 | 205.83 | 180.51
| 3829 | 8.6 | 45.2 | 3812.45 | 215.83 | 190.61
| 3925 | 8.6 | 45.2 | 3907.37 | 225.94 | 200.8
| 4020 | 6.7 | 42.2 | 4001.52 | 235.05 | 209.56
| 4115 | 5.3 | 37.1 | 4096 | 242.66 | 215.93
| 4210 | 6.5 | 36.8 | 4190.49 | 250.46 | 221.8
| 4305 | 5 | 43.1 | 4285.01 | 257.79 | 227.85
| 4401 | 5.9 | 34.6 | 4380.58 | 264.91 | 233.51
| 4496 | 5 | 35.2 | 4475.15 | 272.31 | 238.67
| 4591 | 3.5 | 31.7 | 4569.88 | 278.16 | 242.58
| 4686 | 4.5 | 12.7 | 4664.65 | 284.27 | 244.92
| 4781 | 3.1 | 21.6 | 4759.44 | 290.29 | 246.69
| 4876 | 3.7 | 40.6 | 4854.28 | 295.01 | 249.63
| 4971 | 1.3 | 29.4 | 4949.18 | 298.27 | 252.15
| 5067 | 0.7 | 258.8 | 5045.17 | 299.11 | 252.11
| 5162 | 0.4 | 224.3 | 5140.17 | 298.76 | 251.31
| 5257 | 0.3 | 216.1 | 5235.17 | 298.32 | 250.93
| 5352 | 0.1 | 326.6 | 5330.17 | 298.19 | 250.74
| 5447 | 0.4 | 329.8 | 5425.17 | 298.54 | 250.53
| 5542 | 0.4 | 290.4 | 5520.16 | 298.94 | 250.05
| 5637 | 0.7 | 300.1 | 5615.16 | 299.35 | 249.24
| 5732 | 0.3 | 215.2 | 5710.16 | 299.44 | 248.59
| 5827 | 0.3 | 27.6 | 5805.16 | 299.46 | 248.56
| 5923 | 0.4 | 50.3 | 5901.16 | 299.89 | 248.94
| 6017 | 0.3 | 86.3 | 5995.15 | 300.12 | 249.44
| 6113 | 0.4 | 282.5 | 6091.15 | 300.21 | 249.36
| 6161 | 4.5 | 270.4 | 6139.1 | 300.26 | 247.31
| 6208 | 7.3 | 273.7 | 6185.85 | 300.46 | 242.49
| 6256 | 9.8 | 275.1 | 6233.31 | 301.02 | 235.37
| 6303 | 12 | 269.8 | 6279.46 | 301.36 | 226.5
| 6351 | 14.6 | 266 | 6326.17 | 300.92 | 215.48
| 6398 | 17.8 | 266 | 6371.3 | 300.01 | 202.4
| 6493 | 26.4 | 265.6 | 6459.23 | 297.37 | 166.79
| 6588 | 33.9 | 266.5 | 6541.32 | 294.13 | 119.22
| 6684 | 41 | 267.9 | 6617.49 | 291.33 | 60.95
| 6779 | 50.5 | 267.4 | 6683.7 | 288.52 | -6.96
| 6874 | 58.6 | 267.4 | 6738.76 | 285.02 | -84.21
| 6970 | 63.8 | 268.4 | 6784.99 | 281.95 | -168.25
| 7018 | 67.5 | 268.4 | 6804.78 | 280.73 | -211.95
| 7065 | 71 | 270 | 6821.43 | 280.13 | -255.89
| 7113 | 74.3 | 270.9 | 6835.74 | 280.49 | -301.7
| 7160 | 78.3 | 272.7 | 6846.87 | 281.93 | -347.33
| 7208 | 80.4 | 274.1 | 6855.74 | 284.73 | -394.41
| 7262 | 83.4 | 273.2 | 6863.35 | 288.13 | -447.76
| 7339 | 87.4 | 273.5 | 6869.52 | 292.61 | -524.36
| 7433 | 89.1 | 272.1 | 6872.39 | 297.2 | -618.2
| 7527 | 88.2 | 271.1 | 6874.61 | 299.83 | -712.14
| 7621 | 90.1 | 269.3 | 6876 | 300.15 | -806.12
| 7713 | 90.1 | 269 | 6875.84 | 298.79 | -898.11
| 7805 | 90.4 | 268.6 | 6875.44 | 296.86 | -990.09
| 7897 | 90 | 268.4 | 6875.12 | 294.45 | -1082.05
| 7988 | 89.2 | 269.8 | 6875.75 | 293.03 | -1173.04
| 8080 | 90.9 | 269.5 | 6875.67 | 292.46 | -1265.03
| 8172 | 90.5 | 270.5 | 6874.55 | 292.46 | -1357.02
| 8264 | 90 | 269.8 | 6874.15 | 292.7 | -1449.02
| 8355 | 90.1 | 270.7 | 6874.07 | 293.1 | -1540.02
| 8445 | 91.2 | 269.8 | 6873.05 | 293.49 | -1630.01
| 8536 | 90.7 | 269.3 | 6871.54 | 292.78 | -1721
| 8628 | 89.7 | 269 | 6871.22 | 291.41 | -1812.98
| 8720 | 90.5 | 269.1 | 6871.06 | 289.89 | -1904.97
| 8812 | 91.5 | 269.8 | 6869.45 | 289.01 | -1996.95
| 8904 | 90.7 | 269.5 | 6867.69 | 288.44 | -2088.93
| 8995 | 90.2 | 268.6 | 6866.97 | 286.94 | -2179.91
| 9086 | 90 | 269.3 | 6866.81 | 285.27 | -2270.9
| 9178 | 90.5 | 269.8 | 6866.41 | 284.55 | -2362.89
| 9269 | 89.6 | 268.4 | 6866.33 | 283.12 | -2453.88
| 9361 | 90 | 269.1 | 6866.65 | 281.11 | -2545.86
| 9453 | 90.6 | 270 | 6866.17 | 280.39 | -2637.85
| 9544 | 90 | 269.5 | 6865.69 | 279.99 | -2728.85
| 9636 | 90.3 | 270.5 | 6865.45 | 279.99 | -2820.85
| 9728 | 89.3 | 270.4 | 6865.78 | 280.71 | -2912.84
| 9820 | 90.3 | 269.8 | 6866.1 | 280.87 | -3004.84
| 9912 | 90.9 | 270 | 6865.13 | 280.71 | -3096.83
| 10004 | 90 | 269.8 | 6864.41 | 280.55 | -3188.83
| 10096 | 89 | 272.6 | 6865.21 | 282.48 | -3280.8
| 10188 | 89.9 | 274.1 | 6866.1 | 287.85 | -3372.63
| 10280 | 90.2 | 273 | 6866.02 | 293.55 | -3464.45
| 10372 | 91.1 | 271.8 | 6864.97 | 297.4 | -3556.36
| 10466 | 91.5 | 269.5 | 6862.84 | 298.47 | -3650.33
| 10561 | 90.1 | 269 | 6861.51 | 297.23 | -3745.31
| 10655 | 89.4 | 268.3 | 6861.92 | 295.01 | -3839.28
| 10749 | 90.7 | 269.3 | 6861.84 | 293.04 | -3933.25
| 10843 | 89.8 | 268.8 | 6861.43 | 291.48 | -4027.24
| 10938 | 90.5 | 267.9 | 6861.18 | 288.75 | -4122.2
| 11032 | 91.5 | 269.1 | 6859.54 | 286.29 | -4216.15
| 11126 | 91.7 | 268.3 | 6856.92 | 284.16 | -4310.09
| 11221 | 91.5 | 269.8 | 6854.26 | 282.58 | -4405.03
| 11315 | 89.6 | 268.4 | 6853.36 | 281.11 | -4499.01
| 11410 | 89 | 267.7 | 6854.52 | 277.87 | -4593.95
| 11504 | 87.8 | 269.8 | 6857.15 | 275.82 | -4687.88
| 11598 | 87.9 | 269.8 | 6860.67 | 275.5 | -4781.82
| 11692 | 89.3 | 270.5 | 6862.97 | 275.74 | -4875.78
| 11786 | 90.9 | 270.2 | 6862.81 | 276.32 | -4969.78
| 11880 | 90.4 | 269.7 | 6861.74 | 276.23 | -5063.77
| 11975 | 90.2 | 268.6 | 6861.24 | 274.82 | -5158.76
| 12069 | 90.3 | 269.1 | 6860.83 | 272.94 | -5252.74
| 12163 | 90.3 | 270 | 6860.34 | 272.2 | -5346.73
| 12258 | 90.9 | 270.5 | 6859.35 | 272.61 | -5441.73
| 12352 | 90.8 | 269.8 | 6857.95 | 272.86 | -5535.72
| 12446 | 90.3 | 269 | 6857.05 | 271.88 | -5629.71
| 12540 | 90.1 | 268.3 | 6856.72 | 269.66 | -5723.68
| 12635 | 88.7 | 269.8 | 6857.72 | 268.09 | -5818.65
| 12730 | 90.3 | 268.1 | 6858.54 | 266.35 | -5913.63
| 12824 | 90.2 | 270.2 | 6858.13 | 264.95 | -6007.61
| 12918 | 91.3 | 270.4 | 6856.9 | 265.44 | -6101.6
| 13012 | 90.6 | 267.9 | 6855.35 | 264.05 | -6195.57
| 13107 | 92 | 269.5 | 6853.19 | 261.89 | -6290.52
| 13202 | 92.2 | 268.6 | 6849.71 | 260.32 | -6385.44
| 13296 | 91.5 | 269 | 6846.67 | 258.35 | -6479.37
| 13391 | 89.8 | 268.6 | 6845.6 | 256.36 | -6574.34
| 13485 | 91 | 269.3 | 6844.94 | 254.64 | -6668.32
| 13580 | 90.4 | 269.3 | 6843.78 | 253.48 | -6763.3
| 13674 | 89.8 | 268.8 | 6843.62 | 251.92 | -6857.29
| 13768 | 89.7 | 269.3 | 6844.03 | 250.36 | -6951.27
| 13861 | 90 | 270 | 6844.27 | 249.79 | -7044.27
| 13889 | 90.3 | 269.5 | 6844.2 | 249.67 | -7072.27
| 13944 | 90.3 | 269.5 | 6843.91 | 249.19 | -7127.27

## Lookup (hidden)
North Reference | RetunValue | Grid Type | ReturnValue | Deviation Indicator | ReturnValue
| 2 |  | 0 |  | 4
True |  | SPCS-Colorado Central-NAD27 |  | Directional
Grid |  | SPCS-Colorado Central-NAD83 |  | High Angle
|  | SPCS-Colorado North-NAD27 |  | Horizontal
SPCS-Colorado North-NAD83
SPCS-Colorado South-NAD27
SPCS-Colorado South-NAD83
UTM-Zone 12 NAD27
UTM-Zone 12 NAD83
UTM-Zone 13 NAD27
UTM-Zone 13 NAD83