## Data
Header Information | measured depth (ft) | inclination (°) | azimuth (°) | true vertical depth (ft) | northing +N/-S (ft) | easting +E/-W (ft)
Operator Name | 0 | 0 | 0 | 0 | 0 | 0
Bayswater | 223 | 0.3 | 226.3 | 223 | -0.4 | -0.42
Operator Number | 315 | 0.4 | 252.8 | 315 | -0.66 | -0.9
10261 | 407 | 0.6 | 230.3 | 406.99 | -1.07 | -1.58
Well Name and Number | 499 | 0.7 | 229.4 | 498.99 | -1.74 | -2.38
Arellano O-10-9HN | 591 | 1.1 | 238.6 | 590.98 | -2.57 | -3.56
API Number (if available) | 683 | 0.4 | 329.8 | 682.97 | -2.75 | -4.47
05-123-41110 | 745 | 0.5 | 349.1 | 744.97 | -2.3 | -4.63
Location: QQ SEC TWP RGE | 925 | 0.6 | 10.2 | 924.96 | -0.6 | -4.62
Sec.10-T5N-R65W | 1020 | 2.6 | 96.2 | 1019.93 | -0.34 | -2.38
Citing Type: Planned or Actual | 1115 | 4.6 | 110.1 | 1114.73 | -1.88 | 3.34
Actual | 1208 | 4.4 | 111.6 | 1207.45 | -4.48 | 10.15
Deviation Indicator | 1300 | 4.2 | 112.9 | 1299.19 | -7.09 | 16.54
Horizontal | 1392 | 4.1 | 112.9 | 1390.95 | -9.68 | 22.67
North Reference | 1484 | 3.3 | 109 | 1482.76 | -11.82 | 28.21
True | 1576 | 3.9 | 102 | 1574.57 | -13.33 | 33.77
Grid Type | 1668 | 3.2 | 92.7 | 1666.4 | -14.1 | 39.4
#VALUE! | 1761 | 4.3 | 96.7 | 1759.2 | -14.63 | 45.45
| 1852 | 4.8 | 101.1 | 1849.91 | -15.76 | 52.58
| 1944 | 4 | 99 | 1941.64 | -17.01 | 59.52
| 2036 | 5 | 101.3 | 2033.35 | -18.3 | 66.62
| 2128 | 4.7 | 93.5 | 2125.03 | -19.31 | 74.32
| 2221 | 5.5 | 102.1 | 2217.66 | -20.48 | 82.48
| 2313 | 5.4 | 108.3 | 2309.24 | -22.76 | 90.9
| 2405 | 5.3 | 97.9 | 2400.84 | -24.7 | 99.22
| 2497 | 5.3 | 107.8 | 2492.45 | -26.59 | 107.47
| 2592 | 5 | 98.6 | 2587.07 | -28.55 | 115.74
| 2687 | 5.1 | 107.4 | 2681.7 | -30.43 | 123.87
| 2783 | 5.3 | 106 | 2777.31 | -32.93 | 132.2
| 2878 | 4.7 | 102.3 | 2871.95 | -34.97 | 140.22
| 2973 | 5.4 | 109.7 | 2966.58 | -37.3 | 148.23
| 3068 | 4.7 | 106.2 | 3061.21 | -39.9 | 156.18
| 3163 | 4.3 | 107.2 | 3155.92 | -42.03 | 163.32
| 3259 | 3.6 | 107.9 | 3251.69 | -44.02 | 169.62
| 3354 | 3.2 | 105.1 | 3346.52 | -45.63 | 175.02
| 3449 | 3.8 | 107.1 | 3441.34 | -47.25 | 180.59
| 3544 | 4 | 123.1 | 3536.13 | -49.98 | 186.38
| 3639 | 4.6 | 115.7 | 3630.86 | -53.45 | 192.58
| 3734 | 4.7 | 113.4 | 3725.55 | -56.64 | 199.59
| 3829 | 5.3 | 100.7 | 3820.19 | -59 | 207.47
| 3925 | 5.3 | 100.7 | 3915.78 | -60.65 | 216.19
| 4020 | 4.7 | 100 | 4010.41 | -62.14 | 224.33
| 4115 | 4.1 | 99.3 | 4105.13 | -63.37 | 231.51
| 4210 | 4 | 96.3 | 4199.9 | -64.28 | 238.16
| 4305 | 4 | 92 | 4294.67 | -64.76 | 244.76
| 4401 | 4.1 | 106 | 4390.43 | -65.82 | 251.41
| 4496 | 4 | 102.7 | 4485.19 | -67.48 | 257.91
| 4591 | 3.2 | 115.7 | 4580 | -69.36 | 263.53
| 4686 | 0.7 | 129.4 | 4674.94 | -70.88 | 266.37
| 4781 | 0 | 189.3 | 4769.94 | -71.25 | 266.82
| 4876 | 1.1 | 216.6 | 4864.93 | -71.98 | 266.27
| 4971 | 0.9 | 268.4 | 4959.92 | -72.73 | 264.98
| 5067 | 0.4 | 266.2 | 5055.91 | -72.78 | 263.89
| 5162 | 0.6 | 174.4 | 5150.91 | -73.29 | 263.61
| 5257 | 1.5 | 234.9 | 5245.9 | -74.5 | 262.64
| 5352 | 1.8 | 207.4 | 5340.86 | -76.54 | 260.94
| 5447 | 1 | 312.2 | 5435.84 | -77.31 | 259.64
| 5542 | 0.8 | 47 | 5530.83 | -76.3 | 259.51
| 5637 | 0.3 | 73 | 5625.83 | -75.78 | 260.23
| 5732 | 0.8 | 118.8 | 5720.82 | -76.02 | 261.05
| 5827 | 0.5 | 273.2 | 5815.82 | -76.32 | 261.22
| 5923 | 1.1 | 172.6 | 5911.82 | -77.21 | 260.92
| 6017 | 1.2 | 186.2 | 6005.8 | -79.08 | 260.93
| 6113 | 2.3 | 132.9 | 6101.76 | -81.4 | 262.23
| 6161 | 2.2 | 200.1 | 6149.73 | -82.92 | 262.62
| 6208 | 5.1 | 257.7 | 6196.64 | -84.21 | 260.27
| 6256 | 8.7 | 273.5 | 6244.29 | -84.44 | 254.56
| 6303 | 11.9 | 278.6 | 6290.52 | -83.5 | 246.22
| 6351 | 15.2 | 277 | 6337.18 | -81.99 | 235.07
| 6398 | 18.4 | 273 | 6382.17 | -80.85 | 221.55
| 6446 | 21.9 | 270.5 | 6427.23 | -80.38 | 205.02
| 6493 | 25.9 | 270.2 | 6470.19 | -80.27 | 185.99
| 6541 | 31 | 272.1 | 6512.38 | -79.78 | 163.14
| 6588 | 36.6 | 274.2 | 6551.42 | -78.31 | 137.05
| 6636 | 41.5 | 274.1 | 6588.69 | -76.12 | 106.89
| 6684 | 44.6 | 272.1 | 6623.76 | -74.36 | 74.18
| 6732 | 47 | 269 | 6657.23 | -74.05 | 39.78
| 6779 | 50 | 268.3 | 6688.37 | -74.89 | 4.6
| 6827 | 53.1 | 267.7 | 6718.21 | -76.2 | -32.97
| 6874 | 55.6 | 267.6 | 6745.6 | -77.77 | -71.12
| 6922 | 59.6 | 267.6 | 6771.32 | -79.47 | -111.61
| 6966.36 | 65.88 | 268.99 | 6791.62 | -80.63 | -151
| 6970 | 66.4 | 269.1 | 6793.1 | -80.68 | -154.33
| 7018 | 71.8 | 270.7 | 6810.21 | -80.75 | -199.16
| 7065 | 73.5 | 271.1 | 6824.23 | -80.04 | -244.01
| 7113 | 76.1 | 270.9 | 6836.81 | -79.24 | -290.32
| 7160 | 81.1 | 270.4 | 6846.1 | -78.71 | -336.37
| 7208 | 85.1 | 270 | 6851.87 | -78.55 | -384.02
| 7244 | 87.1 | 269.7 | 6854.32 | -78.64 | -419.93
| 7339 | 89.3 | 271.6 | 6857.3 | -77.56 | -514.87
| 7433 | 89.1 | 271.1 | 6858.61 | -75.35 | -608.83
| 7527 | 90.7 | 269 | 6858.78 | -75.27 | -702.82
| 7621 | 90.4 | 268.8 | 6857.87 | -77.07 | -796.8
| 7713 | 90.2 | 269.1 | 6857.39 | -78.76 | -888.79
| 7805 | 90.1 | 269 | 6857.15 | -80.28 | -980.77
| 7897 | 90 | 268.4 | 6857.07 | -82.37 | -1072.75
| 7988 | 89.1 | 269.7 | 6857.79 | -83.88 | -1163.73
| 8080 | 89 | 269.3 | 6859.31 | -84.68 | -1255.71
| 8172 | 89.4 | 270.4 | 6860.6 | -84.92 | -1347.7
| 8264 | 90.6 | 269.8 | 6860.6 | -84.76 | -1439.7
| 8355 | 91 | 269.3 | 6859.32 | -85.48 | -1530.69
| 8445 | 91.4 | 269.5 | 6857.44 | -86.42 | -1620.66
| 8536 | 90.1 | 269.8 | 6856.25 | -86.98 | -1711.65
| 8628 | 89.9 | 269.7 | 6856.25 | -87.38 | -1803.65
| 8720 | 89.9 | 269.5 | 6856.41 | -88.02 | -1895.65
| 8812 | 90.2 | 269 | 6856.33 | -89.22 | -1987.64
| 8904 | 89.9 | 268.8 | 6856.25 | -90.99 | -2079.62
| 8995 | 90.1 | 270 | 6856.25 | -91.94 | -2170.62
| 9086 | 91.5 | 269.8 | 6854.98 | -92.1 | -2261.6
| 9178 | 90.2 | 270.2 | 6853.61 | -92.1 | -2353.59
| 9269 | 90.9 | 270 | 6852.74 | -91.94 | -2444.59
| 9361 | 88.8 | 269.7 | 6852.98 | -92.18 | -2536.58
| 9453 | 90 | 269.7 | 6853.94 | -92.67 | -2628.57
| 9545 | 88.2 | 269.5 | 6855.39 | -93.31 | -2720.56
| 9637 | 88.6 | 268.8 | 6857.96 | -94.67 | -2812.51
| 9728 | 88.9 | 268.4 | 6859.94 | -96.89 | -2903.46
| 9821 | 90 | 270.4 | 6860.84 | -97.87 | -2996.45
| 9912 | 89.6 | 269.5 | 6861.15 | -97.95 | -3087.44
| 10004 | 90.7 | 272.5 | 6860.91 | -96.34 | -3179.42
| 10096 | 89.6 | 272.3 | 6860.67 | -92.49 | -3271.33
| 10188 | 92.4 | 271.4 | 6859.07 | -89.52 | -3363.26
| 10280 | 92.2 | 271.2 | 6855.37 | -87.43 | -3455.16
| 10372 | 91.5 | 269.1 | 6852.4 | -87.19 | -3547.11
| 10466 | 92.3 | 268.1 | 6849.29 | -89.49 | -3641.03
| 10561 | 90.3 | 267.9 | 6847.13 | -92.8 | -3735.94
| 10655 | 90.7 | 269.7 | 6846.31 | -94.77 | -3829.91
| 10749 | 90.5 | 269.7 | 6845.33 | -95.26 | -3923.91
| 10843 | 87.9 | 269.5 | 6846.64 | -95.92 | -4017.89
| 10938 | 87.8 | 269.5 | 6850.2 | -96.75 | -4112.82
| 11032 | 87.5 | 269.7 | 6854.06 | -97.4 | -4206.74
| 11127 | 88.8 | 269.8 | 6857.12 | -97.82 | -4301.68
| 11221 | 89.9 | 270 | 6858.19 | -97.98 | -4395.68
| 11315 | 89.2 | 269.3 | 6858.93 | -98.56 | -4489.67
| 11410 | 89.3 | 269.5 | 6860.17 | -99.55 | -4584.66
| 11504 | 91 | 270.5 | 6859.93 | -99.55 | -4678.65
| 11598 | 90.8 | 270.5 | 6858.45 | -98.73 | -4772.64
| 11692 | 91.1 | 270.2 | 6856.89 | -98.16 | -4866.62
| 11787 | 89.3 | 270.9 | 6856.56 | -97.25 | -4961.61
| 11880 | 88.9 | 269.3 | 6858.02 | -97.08 | -5054.6
| 11975 | 90.9 | 269.1 | 6858.19 | -98.41 | -5149.58
| 12069 | 91 | 269 | 6856.63 | -99.97 | -5243.56
| 12163 | 89.5 | 269.1 | 6856.22 | -101.53 | -5337.54
| 12258 | 89.8 | 269.1 | 6856.8 | -103.02 | -5432.53
| 12352 | 90.5 | 269.1 | 6856.55 | -104.49 | -5526.51
| 12446 | 90.9 | 270.2 | 6855.4 | -105.07 | -5620.5
| 12541 | 90 | 270.4 | 6854.66 | -104.57 | -5715.5
| 12636 | 90.6 | 269.7 | 6854.16 | -104.49 | -5810.5
| 12730 | 89.4 | 269.7 | 6854.16 | -104.98 | -5904.49
| 12824 | 89.7 | 269.5 | 6854.9 | -105.64 | -5998.49
| 12918 | 89.6 | 269.5 | 6855.47 | -106.46 | -6092.48
| 13013 | 90 | 269.1 | 6855.8 | -107.62 | -6187.47
| 13107 | 90.5 | 269.5 | 6855.39 | -108.77 | -6281.47
| 13202 | 90.5 | 269.1 | 6854.57 | -109.93 | -6376.45
| 13297 | 89.6 | 269.8 | 6854.48 | -110.84 | -6471.45
| 13391 | 90 | 269.5 | 6854.81 | -111.41 | -6565.45
| 13485 | 88.5 | 268.8 | 6856.04 | -112.81 | -6659.42
| 13580 | 89.3 | 268.4 | 6857.86 | -115.13 | -6754.38
| 13674 | 90 | 268.8 | 6858.44 | -117.42 | -6848.35
| 13768 | 90.8 | 269 | 6857.78 | -119.23 | -6942.33
| 13862 | 91.9 | 269 | 6855.57 | -120.87 | -7036.28
| 13893 | 92.8 | 269.5 | 6854.3 | -121.27 | -7067.26
| 13948 | 92.8 | 269.5 | 6851.61 | -121.75 | -7122.19

## Lookup (hidden)
North Reference | RetunValue | Grid Type | ReturnValue | Deviation Indicator | ReturnValue
| 2 |  | 0 |  | 4
True |  | SPCS-Colorado Central-NAD27 |  | Directional
Grid |  | SPCS-Colorado Central-NAD83 |  | High Angle
|  | SPCS-Colorado North-NAD27 |  | Horizontal
SPCS-Colorado North-NAD83
SPCS-Colorado South-NAD27
SPCS-Colorado South-NAD83
UTM-Zone 12 NAD27
UTM-Zone 12 NAD83
UTM-Zone 13 NAD27
UTM-Zone 13 NAD83