## Data
Header Information | measured depth (ft) | inclination (°) | azimuth (°) | true vertical depth (ft) | northing +N/-S (ft) | easting +E/-W (ft)
Operator Name | 0 | 0 | 0 | 0 | 0 | 0
Bayswater | 223 | 0.3 | 220.5 | 223 | -0.44 | -0.38
Operator Number | 315 | 0.4 | 221.5 | 315 | -0.87 | -0.75
10261 | 407 | 0.1 | 118.9 | 407 | -1.15 | -0.89
Well Name and Number | 499 | 0.1 | 178.3 | 499 | -1.27 | -0.82
Arellano P-10-9HN | 591 | 0.4 | 219.6 | 591 | -1.59 | -1.02
API Number (if available) | 683 | 0.9 | 126.6 | 682.99 | -2.27 | -0.65
05-123-41109 | 745 | 1.1 | 119 | 744.98 | -2.85 | 0.27
Location: QQ SEC TWP RGE | 829 | 1.1 | 139.9 | 828.97 | -3.86 | 1.49
Sec.10-T5N-R65W | 924 | 1 | 131.7 | 923.95 | -5.11 | 2.7
Citing Type: Planned or Actual | 1020 | 0.9 | 138.9 | 1019.94 | -6.23 | 3.82
Actual | 1115 | 1 | 147 | 1114.92 | -7.49 | 4.76
Deviation Indicator | 1207 | 1.1 | 158.6 | 1206.91 | -8.99 | 5.52
Horizontal | 1299 | 2.7 | 138.9 | 1298.86 | -11.44 | 7.27
North Reference | 1392 | 2.5 | 141.5 | 1391.76 | -14.68 | 9.97
True | 1484 | 2.2 | 131.5 | 1483.68 | -17.42 | 12.54
Grid Type | 1576 | 3.2 | 133.8 | 1575.58 | -20.37 | 15.72
#VALUE! | 1668 | 5.1 | 157 | 1667.34 | -25.91 | 19.17
| 1760 | 6.3 | 153.8 | 1758.88 | -34.2 | 22.99
| 1852 | 7.1 | 152.6 | 1850.26 | -43.78 | 27.84
| 1944 | 8.2 | 138.5 | 1941.44 | -53.74 | 34.8
| 2036 | 8 | 134.8 | 2032.53 | -63.17 | 43.69
| 2128 | 8.4 | 136.1 | 2123.59 | -72.52 | 52.9
| 2220 | 7.9 | 142.4 | 2214.66 | -82.37 | 61.41
| 2312 | 6.7 | 145.2 | 2305.91 | -91.79 | 68.34
| 2404 | 6.5 | 155.4 | 2397.3 | -100.93 | 73.57
| 2497 | 7.5 | 154.7 | 2489.61 | -111.2 | 78.35
| 2592 | 8.2 | 152.2 | 2583.72 | -122.8 | 84.16
| 2687 | 9.5 | 151.9 | 2677.59 | -135.71 | 91.01
| 2782 | 9.8 | 145.9 | 2771.24 | -149.32 | 99.24
| 2877 | 8.5 | 142.4 | 2865.03 | -161.58 | 108.06
| 2972 | 8.6 | 139.6 | 2958.98 | -172.55 | 116.94
| 3068 | 8.2 | 136.1 | 3053.95 | -182.95 | 126.34
| 3163 | 6.9 | 136.8 | 3148.12 | -191.99 | 134.95
| 3258 | 6.7 | 149.8 | 3242.46 | -200.94 | 141.64
| 3353 | 7.1 | 147.5 | 3336.77 | -210.69 | 147.58
| 3448 | 7.5 | 142.4 | 3431 | -220.55 | 154.52
| 3544 | 7.1 | 148.6 | 3526.23 | -230.58 | 161.44
| 3639 | 7.5 | 147.9 | 3620.46 | -240.84 | 167.79
| 3734 | 8.2 | 148.9 | 3714.57 | -251.89 | 174.58
| 3829 | 8.7 | 140.8 | 3808.54 | -263.26 | 182.62
| 3924 | 8.6 | 142.8 | 3902.46 | -274.49 | 191.46
| 4019 | 8.2 | 138.7 | 3996.44 | -285.24 | 200.23
| 4115 | 7.6 | 144.3 | 4091.53 | -295.54 | 208.45
| 4210 | 7.9 | 144.9 | 4185.66 | -305.98 | 215.87
| 4305 | 7.3 | 138.5 | 4279.83 | -315.84 | 223.62
| 4400 | 6.7 | 151 | 4374.12 | -325.21 | 230.31
| 4495 | 7.4 | 142 | 4468.41 | -334.88 | 236.76
| 4591 | 7.6 | 145.6 | 4563.59 | -344.99 | 244.15
| 4686 | 7.9 | 145.4 | 4657.72 | -355.54 | 251.41
| 4781 | 7.2 | 150.7 | 4751.9 | -366.11 | 258.03
| 4876 | 6.2 | 142 | 4846.25 | -375.35 | 264.1
| 4971 | 4.8 | 151.4 | 4940.81 | -382.88 | 269.17
| 5067 | 3.5 | 144.2 | 5036.56 | -388.78 | 272.8
| 5162 | 1.5 | 157 | 5131.46 | -392.28 | 274.98
| 5256 | 0.4 | 235.7 | 5225.45 | -393.6 | 275.19
| 5351 | 0.4 | 193.9 | 5320.45 | -394.1 | 274.84
| 5447 | 0.8 | 184.8 | 5416.44 | -395.1 | 274.7
| 5542 | 1.1 | 298.1 | 5511.44 | -395.33 | 273.84
| 5637 | 0.8 | 256.8 | 5606.43 | -395.05 | 272.39
| 5732 | 1.1 | 233.5 | 5701.41 | -395.74 | 271.02
| 5827 | 1 | 229.6 | 5796.4 | -396.82 | 269.65
| 5922 | 1.1 | 222.4 | 5891.38 | -398.04 | 268.41
| 6017 | 0.5 | 205 | 5986.37 | -399.08 | 267.61
| 6112 | 0.4 | 330.1 | 6081.37 | -399.17 | 267.27
| 6160 | 1.4 | 303.2 | 6129.36 | -398.71 | 266.7
| 6207 | 5.5 | 295.7 | 6176.27 | -397.41 | 264.19
| 6255 | 9.8 | 295 | 6223.83 | -394.69 | 258.41
| 6302 | 14.2 | 283.4 | 6269.8 | -391.66 | 249.17
| 6350 | 16.5 | 282.1 | 6316.08 | -388.87 | 236.78
| 6397 | 19.9 | 269.7 | 6360.74 | -387.51 | 222.24
| 6445 | 23 | 270 | 6405.41 | -387.55 | 204.69
| 6493 | 25.9 | 273.9 | 6449.11 | -386.84 | 184.85
| 6541 | 29.7 | 276.5 | 6491.56 | -384.78 | 162.57
| 6588 | 31.3 | 274.8 | 6532.05 | -382.44 | 138.83
| 6635 | 36.1 | 269.8 | 6571.15 | -381.46 | 112.8
| 6683 | 40.6 | 271.2 | 6608.79 | -381.19 | 83.03
| 6731 | 45 | 269.1 | 6644 | -381.13 | 50.43
| 6779 | 48 | 268.6 | 6677.04 | -381.83 | 15.62
| 6827 | 51.6 | 269.1 | 6708.01 | -382.56 | -21.03
| 6874 | 54.5 | 269.5 | 6736.26 | -383.02 | -58.58
| 6922 | 57.6 | 268.3 | 6763.07 | -383.79 | -98.39
| 6969 | 61.9 | 269.5 | 6786.74 | -384.56 | -138.97
| 7017 | 66.6 | 269.8 | 6807.59 | -384.82 | -182.19
| 7065 | 71.6 | 269.8 | 6824.71 | -384.98 | -227.02
| 7113 | 76 | 270 | 6838.09 | -385.06 | -273.1
| 7160 | 80.1 | 270.2 | 6847.82 | -384.98 | -319.07
| 7208 | 83.6 | 269.8 | 6854.63 | -384.98 | -366.58
| 7250 | 87.5 | 269 | 6857.89 | -385.42 | -408.44
| 7338 | 89.4 | 268.8 | 6860.27 | -387.1 | -496.39
| 7432 | 88.4 | 266.1 | 6862.07 | -391.28 | -590.27
| 7526 | 90.1 | 269.5 | 6863.3 | -394.89 | -684.17
| 7620 | 89.7 | 271.1 | 6863.46 | -394.4 | -778.17
| 7712 | 90.8 | 269.8 | 6863.06 | -393.68 | -870.16
| 7804 | 91.1 | 268.9 | 6861.54 | -394.72 | -962.14
| 7896 | 89.5 | 269.3 | 6861.06 | -396.17 | -1054.13
| 7987 | 88.7 | 271.1 | 6862.49 | -395.85 | -1145.11
| 8079 | 90.4 | 269.1 | 6863.21 | -395.69 | -1237.1
| 8171 | 90 | 268.2 | 6862.89 | -397.85 | -1329.07
| 8263 | 89.6 | 270.7 | 6863.21 | -398.74 | -1421.06
| 8354 | 88.9 | 270.3 | 6864.4 | -397.94 | -1512.05
| 8444 | 90.7 | 270.7 | 6864.71 | -397.16 | -1602.04
| 8536 | 90.9 | 270.9 | 6863.43 | -395.87 | -1694.02
| 8627 | 90.7 | 270.3 | 6862.16 | -394.92 | -1785.01
| 8719 | 90 | 269.8 | 6861.6 | -394.84 | -1877
| 8811 | 89.8 | 269.6 | 6861.76 | -395.32 | -1969
| 8903 | 90.4 | 268.8 | 6861.6 | -396.61 | -2060.99
| 8994 | 90.9 | 268.4 | 6860.56 | -398.83 | -2151.96
| 9085 | 90.1 | 270 | 6859.77 | -400.1 | -2242.94
| 9177 | 89.5 | 269.5 | 6860.09 | -400.5 | -2334.94
| 9268 | 90 | 269.1 | 6860.49 | -401.61 | -2425.93
| 9360 | 90.9 | 272.3 | 6859.77 | -400.49 | -2517.91
| 9452 | 89.9 | 269.6 | 6859.12 | -398.97 | -2609.89
| 9543 | 90 | 269.6 | 6859.2 | -399.6 | -2700.88
| 9636 | 90.7 | 269.1 | 6858.63 | -400.66 | -2793.87
| 9727 | 89.2 | 270.2 | 6858.71 | -401.21 | -2884.87
| 9819 | 90.4 | 269.6 | 6859.04 | -401.37 | -2976.87
| 9911 | 89.8 | 269.1 | 6858.87 | -402.42 | -3068.86
| 10003 | 90.7 | 270 | 6858.47 | -403.14 | -3160.85
| 10095 | 89.8 | 269.1 | 6858.07 | -403.86 | -3252.85
| 10187 | 91.3 | 270.9 | 6857.19 | -403.86 | -3344.84
| 10279 | 91.4 | 270.5 | 6855.02 | -402.74 | -3436.8
| 10371 | 90.9 | 271.6 | 6853.17 | -401.05 | -3528.77
| 10465 | 89.8 | 269.6 | 6852.6 | -400.07 | -3622.76
| 10560 | 89.5 | 269.5 | 6853.18 | -400.81 | -3717.75
| 10654 | 89 | 269.1 | 6854.41 | -401.96 | -3811.74
| 10748 | 89.3 | 268.6 | 6855.81 | -403.85 | -3905.71
| 10842 | 90.7 | 269.1 | 6855.81 | -405.73 | -3999.68
| 10937 | 91.5 | 268.8 | 6853.98 | -407.48 | -4094.65
| 11031 | 90.3 | 270.7 | 6852.51 | -407.89 | -4188.63
| 11125 | 90 | 271.2 | 6852.26 | -406.33 | -4282.62
| 11220 | 90.8 | 268.8 | 6851.6 | -406.33 | -4377.61
| 11314 | 89.3 | 267.7 | 6851.51 | -409.2 | -4471.56
| 11409 | 90.7 | 268.8 | 6851.51 | -412.1 | -4566.51
| 11503 | 91.4 | 269.1 | 6849.79 | -413.82 | -4660.48
| 11597 | 90.1 | 268.9 | 6848.56 | -415.46 | -4754.45
| 11691 | 90.1 | 268.2 | 6848.4 | -417.84 | -4848.42
| 11786 | 90.1 | 268.2 | 6848.23 | -420.82 | -4943.38
| 11879 | 89.7 | 267.9 | 6848.39 | -423.99 | -5036.32
| 11974 | 88.9 | 269.3 | 6849.55 | -426.31 | -5131.28
| 12068 | 89.1 | 270.5 | 6851.19 | -426.47 | -5225.27
| 12162 | 88.6 | 270 | 6853.08 | -426.06 | -5319.25
| 12257 | 90.1 | 270.3 | 6854.16 | -425.81 | -5414.24
| 12351 | 90.5 | 270.2 | 6853.67 | -425.4 | -5508.24
| 12445 | 90.8 | 270 | 6852.6 | -425.24 | -5602.23
| 12540 | 90.2 | 270 | 6851.77 | -425.24 | -5697.23
| 12633 | 89.1 | 268.9 | 6852.34 | -426.13 | -5790.22
| 12728 | 89.7 | 271.1 | 6853.33 | -426.13 | -5885.21
| 12822 | 89.3 | 270 | 6854.15 | -425.23 | -5979.2
| 12916 | 88.8 | 269.3 | 6855.71 | -425.8 | -6073.18
| 13010 | 90.5 | 270.9 | 6856.29 | -425.64 | -6167.17
| 13104 | 91.5 | 270.7 | 6854.65 | -424.33 | -6261.15
| 13197 | 90.6 | 270.5 | 6852.94 | -423.35 | -6354.13
| 13292 | 91.1 | 270.5 | 6851.53 | -422.53 | -6449.11
| 13386 | 92 | 269.6 | 6848.99 | -422.44 | -6543.07
| 13480 | 90.7 | 268.8 | 6846.78 | -423.76 | -6637.04
| 13574 | 88.9 | 269.3 | 6847.1 | -425.31 | -6731.02
| 13668 | 87.9 | 268.2 | 6849.73 | -427.36 | -6824.96
| 13762 | 88.1 | 267.5 | 6853.01 | -430.89 | -6918.83
| 13856 | 88.2 | 267.7 | 6856.04 | -434.82 | -7012.7
| 13903 | 88.3 | 267.5 | 6857.48 | -436.79 | -7059.64
| 13958 | 88.3 | 267.5 | 6859.11 | -439.19 | -7114.56

## Lookup (hidden)
North Reference | RetunValue | Grid Type | ReturnValue | Deviation Indicator | ReturnValue
| 2 |  | 0 |  | 4
True |  | SPCS-Colorado Central-NAD27 |  | Directional
Grid |  | SPCS-Colorado Central-NAD83 |  | High Angle
|  | SPCS-Colorado North-NAD27 |  | Horizontal
SPCS-Colorado North-NAD83
SPCS-Colorado South-NAD27
SPCS-Colorado South-NAD83
UTM-Zone 12 NAD27
UTM-Zone 12 NAD83
UTM-Zone 13 NAD27
UTM-Zone 13 NAD83