## Data
Header Information | measured depth (ft) | inclination (°) | azimuth (°) | true vertical depth (ft) | northing +N/-S (ft) | easting +E/-W (ft)
Operator Name | 0 | 0 | 0 | 0 | 0 | 0
Bayswater | 223 | 0.4 | 76.8 | 223 | 0.18 | 0.76
Operator Number | 315 | 0.4 | 29.6 | 315 | 0.53 | 1.23
10261 | 407 | 0.1 | 61 | 407 | 0.85 | 1.46
Well Name and Number | 499 | 0.3 | 52.1 | 498.99 | 1.04 | 1.72
Arellano Q-10-9HN | 591 | 0.3 | 38.2 | 590.99 | 1.37 | 2.06
API Number (if available) | 683 | 0.5 | 29.4 | 682.99 | 1.91 | 2.4
05-123-41108 | 745 | 0.4 | 44.9 | 744.99 | 2.3 | 2.69
Location: QQ SEC TWP RGE | 831 | 0.7 | 39.6 | 830.99 | 2.92 | 3.24
Sec.10-T5N-R65W | 926 | 2.5 | 151.9 | 925.96 | 1.54 | 4.58
Citing Type: Planned or Actual | 1021 | 4 | 155.6 | 1020.8 | -3.31 | 6.93
Actual | 1117 | 5.1 | 160.2 | 1116.5 | -10.37 | 9.76
Deviation Indicator | 1209 | 6.6 | 157 | 1208.02 | -19.09 | 13.21
Horizontal | 1301 | 7.4 | 162.3 | 1299.33 | -29.6 | 17.07
North Reference | 1393 | 8.5 | 158.6 | 1390.44 | -41.57 | 21.36
True | 1485 | 8.7 | 154.5 | 1481.41 | -54.18 | 26.83
Grid Type | 1577 | 9.1 | 154.9 | 1572.3 | -67.05 | 32.91
#VALUE! | 1669 | 9.4 | 158.4 | 1663.11 | -80.63 | 38.77
| 1761 | 7.8 | 150.1 | 1754.07 | -93.03 | 44.64
| 1853 | 9.4 | 158.6 | 1845.04 | -105.43 | 50.5
| 1946 | 9.5 | 160.3 | 1936.78 | -119.73 | 55.86
| 2038 | 10.3 | 154.4 | 2027.41 | -134.3 | 61.97
| 2130 | 9.2 | 147.5 | 2118.08 | -147.92 | 69.48
| 2222 | 9.9 | 146.3 | 2208.81 | -160.7 | 77.82
| 2314 | 9.8 | 152.4 | 2299.45 | -174.22 | 85.83
| 2406 | 9.8 | 151.4 | 2390.11 | -188.03 | 93.21
| 2498 | 8 | 160.7 | 2481 | -200.95 | 99.07
| 2593 | 8.7 | 158.6 | 2575 | -213.88 | 103.88
| 2689 | 9 | 168.6 | 2669.86 | -228 | 108.01
| 2784 | 10.9 | 171.4 | 2763.43 | -244.17 | 110.82
| 2879 | 8.8 | 166.5 | 2857.02 | -260.12 | 113.86
| 2974 | 9.6 | 163.2 | 2950.8 | -274.77 | 117.85
| 3069 | 10.6 | 159.1 | 3044.33 | -290.51 | 123.26
| 3164 | 9.9 | 157 | 3137.81 | -306.19 | 129.56
| 3260 | 10.6 | 155.1 | 3232.28 | -321.8 | 136.51
| 3355 | 10.1 | 158.1 | 3325.73 | -337.45 | 143.29
| 3450 | 9.8 | 161.9 | 3419.31 | -352.87 | 148.91
| 3545 | 9.8 | 162.3 | 3512.92 | -368.25 | 153.88
| 3640 | 10.6 | 160.5 | 3606.42 | -384.19 | 159.26
| 3735 | 11.9 | 165.8 | 3699.59 | -401.93 | 164.58
| 3831 | 12 | 166.1 | 3793.51 | -421.21 | 169.4
| 3926 | 12.1 | 166.3 | 3886.42 | -440.47 | 174.13
| 4021 | 11.2 | 162.1 | 3979.46 | -458.92 | 179.33
| 4116 | 9.9 | 156.5 | 4072.86 | -475.19 | 185.42
| 4211 | 9.6 | 154.7 | 4166.49 | -489.84 | 192.06
| 4307 | 9 | 150 | 4261.23 | -503.58 | 199.24
| 4402 | 9.8 | 151.6 | 4354.95 | -517.13 | 206.8
| 4497 | 9.4 | 157 | 4448.62 | -531.39 | 213.67
| 4592 | 9.8 | 156.6 | 4542.29 | -545.95 | 219.92
| 4687 | 9.1 | 153 | 4636 | -560.06 | 226.54
| 4782 | 9.3 | 161.7 | 4729.78 | -574.04 | 232.36
| 4878 | 9.9 | 159.5 | 4824.44 | -589.14 | 237.69
| 4973 | 10.9 | 158.8 | 4917.88 | -605.16 | 243.79
| 5068 | 9.1 | 155.8 | 5011.43 | -620.39 | 250.12
| 5163 | 8.8 | 167.4 | 5105.28 | -634.34 | 254.79
| 5258 | 9.5 | 158.2 | 5199.08 | -648.71 | 259.28
| 5353 | 8.9 | 163.2 | 5292.86 | -663.02 | 264.32
| 5448 | 7.4 | 154.9 | 5386.9 | -675.6 | 269.04
| 5543 | 6.2 | 156.8 | 5481.23 | -685.85 | 273.66
| 5638 | 4.7 | 153.1 | 5575.8 | -694.04 | 277.44
| 5733 | 3 | 161.2 | 5670.58 | -699.86 | 280
| 5829 | 2 | 146.8 | 5766.49 | -703.64 | 281.73
| 5924 | 1.7 | 143.5 | 5861.44 | -706.16 | 283.47
| 6019 | 0.2 | 276.4 | 5956.42 | -707.28 | 284.15
| 6114 | 0.4 | 267 | 6051.42 | -707.28 | 283.65
| 6162 | 0.6 | 299 | 6099.42 | -707.16 | 283.26
| 6209 | 1.4 | 273.2 | 6146.41 | -707.01 | 282.47
| 6257 | 5.9 | 277.9 | 6194.3 | -706.64 | 279.44
| 6304 | 9.9 | 280.2 | 6240.85 | -705.59 | 273.07
| 6352 | 12.7 | 278.5 | 6287.91 | -704.08 | 263.79
| 6399 | 16.8 | 271.4 | 6333.36 | -703.15 | 251.88
| 6447 | 21.7 | 269.7 | 6378.66 | -703.03 | 236.07
| 6494 | 26 | 270.2 | 6421.64 | -703.04 | 217.07
| 6542 | 29.5 | 269.9 | 6464.11 | -703.02 | 194.72
| 6589 | 33.1 | 269.7 | 6504.26 | -703.11 | 170.31
| 6637 | 35.7 | 269.5 | 6543.87 | -703.3 | 143.19
| 6685 | 37.6 | 268.8 | 6582.37 | -703.73 | 114.54
| 6733 | 41.7 | 269.5 | 6619.32 | -704.18 | 83.93
| 6780 | 44.5 | 268.4 | 6653.64 | -704.77 | 51.82
| 6828 | 48.1 | 266.9 | 6686.8 | -706.21 | 17.16
| 6875 | 51.2 | 266.5 | 6717.22 | -708.27 | -18.6
| 6923 | 53.2 | 267.6 | 6746.64 | -710.22 | -56.47
| 6971 | 57 | 268.6 | 6774.1 | -711.52 | -95.81
| 7019 | 62.8 | 269.7 | 6798.16 | -712.12 | -137.31
| 7066 | 68.2 | 270 | 6817.65 | -712.23 | -180.07
| 7114 | 72.1 | 270.6 | 6833.94 | -711.99 | -225.2
| 7161 | 74.1 | 269.9 | 6847.61 | -711.8 | -270.17
| 7209 | 78.3 | 269.3 | 6859.05 | -712.12 | -316.77
| 7257 | 82.6 | 269.3 | 6867.01 | -712.7 | -364.09
| 7305 | 84.7 | 270.6 | 6872.32 | -712.74 | -411.8
| 7387 | 88.7 | 271.8 | 6877.04 | -711.03 | -493.62
| 7433 | 90.7 | 272.3 | 6877.28 | -709.38 | -539.59
| 7483 | 90.5 | 272.1 | 6876.76 | -707.46 | -589.55
| 7527 | 89.8 | 270.3 | 6876.64 | -706.54 | -633.54
| 7621 | 89.6 | 270 | 6877.14 | -706.3 | -727.54
| 7712 | 89.4 | 270.2 | 6877.93 | -706.14 | -818.53
| 7804 | 91.1 | 270.2 | 6877.53 | -705.82 | -910.53
| 7896 | 89.8 | 269.1 | 6876.81 | -706.38 | -1002.52
| 7988 | 89.5 | 268.4 | 6877.37 | -708.38 | -1094.5
| 8079 | 89.3 | 268.2 | 6878.32 | -711.08 | -1185.45
| 8171 | 89.7 | 268.9 | 6879.12 | -713.41 | -1277.42
| 8263 | 90.6 | 269.5 | 6878.88 | -714.7 | -1369.41
| 8354 | 90.8 | 269.5 | 6877.77 | -715.49 | -1460.4
| 8444 | 90.5 | 268.9 | 6876.75 | -716.75 | -1550.38
| 8535 | 90.1 | 269.5 | 6876.27 | -718.02 | -1641.37
| 8627 | 90.9 | 270 | 6875.47 | -718.42 | -1733.37
| 8719 | 91.2 | 270 | 6873.79 | -718.42 | -1825.35
| 8811 | 91 | 269.8 | 6872.02 | -718.58 | -1917.33
| 8903 | 90 | 269.5 | 6871.22 | -719.14 | -2009.33
| 8994 | 90.1 | 269.3 | 6871.14 | -720.09 | -2100.32
| 9085 | 89.7 | 268.8 | 6871.3 | -721.6 | -2191.31
| 9177 | 89.5 | 267.9 | 6871.94 | -724.25 | -2283.27
| 9268 | 91 | 269.5 | 6871.54 | -726.32 | -2374.24
| 9360 | 90.8 | 269.5 | 6870.1 | -727.12 | -2466.22
| 9452 | 88.9 | 270 | 6870.34 | -727.52 | -2558.22
| 9544 | 89.6 | 269.8 | 6871.54 | -727.68 | -2650.21
| 9636 | 90 | 270.2 | 6871.86 | -727.68 | -2742.21
| 9728 | 90 | 270.3 | 6871.86 | -727.28 | -2834.21
| 9820 | 89.5 | 269.8 | 6872.26 | -727.2 | -2926.21
| 9912 | 90.7 | 270.7 | 6872.1 | -726.8 | -3018.2
| 10003 | 92.3 | 271.1 | 6869.72 | -725.37 | -3109.16
| 10095 | 91.8 | 270 | 6866.43 | -724.49 | -3201.09
| 10188 | 90.2 | 269.3 | 6864.81 | -725.05 | -3294.07
| 10280 | 89 | 268.8 | 6865.45 | -726.58 | -3386.06
| 10374 | 88.7 | 268.4 | 6867.34 | -728.88 | -3480.01
| 10468 | 88 | 269.8 | 6870.04 | -730.35 | -3573.95
| 10562 | 87.8 | 270.7 | 6873.49 | -729.94 | -3667.89
| 10657 | 89.5 | 271.2 | 6875.73 | -728.37 | -3762.85
| 10751 | 89.2 | 271.6 | 6876.79 | -726.07 | -3856.81
| 10845 | 89.8 | 271.2 | 6877.61 | -723.77 | -3950.78
| 10940 | 91 | 271.1 | 6876.95 | -721.87 | -4045.76
| 11034 | 91.2 | 269.3 | 6875.14 | -721.54 | -4139.73
| 11128 | 90 | 268.4 | 6874.16 | -723.43 | -4233.71
| 11223 | 89.9 | 267.7 | 6874.24 | -726.66 | -4328.65
| 11317 | 90 | 267.4 | 6874.33 | -730.68 | -4422.57
| 11411 | 91 | 270.2 | 6873.5 | -732.65 | -4516.53
| 11506 | 91.1 | 271.2 | 6871.76 | -731.49 | -4611.51
| 11600 | 91.3 | 267.7 | 6869.79 | -732.39 | -4705.47
| 11694 | 90.6 | 267.9 | 6868.24 | -736 | -4799.38
| 11788 | 89.2 | 268.8 | 6868.4 | -738.7 | -4893.34
| 11882 | 88.5 | 268.9 | 6870.29 | -740.59 | -4987.3
| 11976 | 88.7 | 268.8 | 6872.58 | -742.47 | -5081.26
| 12071 | 88.7 | 270.5 | 6874.74 | -743.05 | -5176.23
| 12166 | 90.2 | 270.3 | 6875.65 | -742.39 | -5271.22
| 12260 | 90.2 | 270.3 | 6875.32 | -741.9 | -5365.22
| 12354 | 90.7 | 270.9 | 6874.58 | -740.91 | -5459.21
| 12448 | 90.8 | 269.8 | 6873.35 | -740.34 | -5553.2
| 12542 | 89.2 | 269.6 | 6873.35 | -740.83 | -5647.19
| 12636 | 90 | 270 | 6874.01 | -741.16 | -5741.19
| 12730 | 90.3 | 270.2 | 6873.76 | -741 | -5835.19
| 12824 | 90.7 | 270.2 | 6872.94 | -740.67 | -5929.18
| 12918 | 90.6 | 270.3 | 6871.88 | -740.26 | -6023.18
| 13012 | 90.4 | 270.7 | 6871.06 | -739.44 | -6117.17
| 13106 | 90.1 | 269.1 | 6870.65 | -739.6 | -6211.16
| 13200 | 89 | 267.4 | 6871.39 | -742.47 | -6305.11
| 13294 | 89.7 | 269.8 | 6872.45 | -744.77 | -6399.07
| 13388 | 90.6 | 270.5 | 6872.21 | -744.52 | -6493.07
| 13482 | 89 | 269.3 | 6872.53 | -744.69 | -6587.06
| 13576 | 89.4 | 268.9 | 6873.85 | -746.16 | -6681.04
| 13670 | 90.2 | 269.5 | 6874.17 | -747.48 | -6775.03
| 13765 | 90.4 | 269.3 | 6873.68 | -748.47 | -6870.02
| 13859 | 90.5 | 269.3 | 6872.94 | -749.62 | -6964.01
| 13946 | 89.7 | 269.3 | 6872.79 | -750.68 | -7051.01
| 14001 | 89.7 | 269.3 | 6873.07 | -751.35 | -7106

## Lookup (hidden)
North Reference | RetunValue | Grid Type | ReturnValue | Deviation Indicator | ReturnValue
| 2 |  | 0 |  | 4
True |  | SPCS-Colorado Central-NAD27 |  | Directional
Grid |  | SPCS-Colorado Central-NAD83 |  | High Angle
|  | SPCS-Colorado North-NAD27 |  | Horizontal
SPCS-Colorado North-NAD83
SPCS-Colorado South-NAD27
SPCS-Colorado South-NAD83
UTM-Zone 12 NAD27
UTM-Zone 12 NAD83
UTM-Zone 13 NAD27
UTM-Zone 13 NAD83