## Data
Header Information | measured depth (ft) | inclination (°) | azimuth (°) | true vertical depth (ft) | northing +N/-S (ft) | easting +E/-W (ft)
Operator Name | 0 | 0 | 0 | 0 | 0 | 0
Bayswater | 223 | 0.1 | 292.2 | 223 | 0.07 | -0.18
Operator Number | 315 | 0.2 | 331.9 | 315 | 0.25 | -0.33
10261 | 407 | 1 | 195.3 | 407 | -0.39 | -0.62
Well Name and Number | 499 | 1.8 | 169.3 | 498.97 | -2.58 | -0.56
Arellano S-10-9HN | 591 | 3.3 | 157.7 | 590.87 | -6.45 | 0.71
API Number (if available) | 683 | 4.7 | 159.5 | 682.65 | -12.43 | 3.04
05-123-41111 | 745 | 5.7 | 164.7 | 744.39 | -17.78 | 4.74
Location: QQ SEC TWP RGE | 831 | 6.7 | 167.9 | 829.89 | -26.81 | 6.92
Sec.10-T5N-R65W | 926 | 9.2 | 173.7 | 923.97 | -39.78 | 8.91
Citing Type: Planned or Actual | 1021 | 11.2 | 176.7 | 1017.46 | -56.54 | 10.28
Actual | 1117 | 12.5 | 164.4 | 1111.43 | -75.85 | 13.61
Deviation Indicator | 1209 | 12.5 | 166.1 | 1201.25 | -95.11 | 18.68
Horizontal | 1301 | 12.4 | 162.5 | 1291.09 | -114.19 | 24.04
North Reference | 1393 | 12.4 | 162.8 | 1380.94 | -133.05 | 29.93
True | 1485 | 11.5 | 158.9 | 1470.95 | -151.04 | 36.15
Grid Type | 1577 | 11.3 | 153.8 | 1561.14 | -167.69 | 43.44
#VALUE! | 1669 | 11 | 159.3 | 1651.4 | -183.99 | 50.52
| 1762 | 11.5 | 162.5 | 1742.62 | -201.13 | 56.44
| 1854 | 11.2 | 159.1 | 1832.82 | -218.22 | 62.39
| 1946 | 11.5 | 163.3 | 1923.02 | -235.35 | 68.21
| 2038 | 11 | 159.8 | 2013.25 | -252.38 | 73.88
| 2130 | 10.6 | 163.9 | 2103.63 | -268.74 | 79.25
| 2222 | 12.1 | 167.4 | 2193.82 | -286.28 | 83.7
| 2314 | 11 | 162.8 | 2283.96 | -304.08 | 88.4
| 2406 | 11.8 | 164.2 | 2374.15 | -321.52 | 93.56
| 2498 | 11.9 | 162.5 | 2464.19 | -339.61 | 98.97
| 2593 | 12.3 | 163.5 | 2557.08 | -358.66 | 104.79
| 2689 | 12 | 162.6 | 2650.93 | -377.99 | 110.68
| 2784 | 12.3 | 161.7 | 2743.8 | -397.02 | 116.81
| 2879 | 11.6 | 159.8 | 2836.74 | -415.59 | 123.29
| 2974 | 12 | 160.2 | 2929.73 | -433.84 | 129.93
| 3069 | 11.3 | 158.1 | 3022.77 | -451.77 | 136.75
| 3164 | 11 | 157.7 | 3115.98 | -468.79 | 143.66
| 3260 | 9.8 | 153.1 | 3210.4 | -484.55 | 150.83
| 3355 | 9.7 | 160 | 3304.03 | -499.28 | 157.23
| 3450 | 10.3 | 165.4 | 3397.59 | -515.02 | 162.1
| 3545 | 10.6 | 160 | 3491.02 | -531.45 | 167.23
| 3640 | 11.5 | 159.3 | 3584.26 | -548.52 | 173.57
| 3735 | 12 | 161.7 | 3677.27 | -566.76 | 180.02
| 3831 | 13 | 164.9 | 3770.99 | -586.66 | 185.96
| 3926 | 13.5 | 164.6 | 3863.46 | -607.67 | 191.69
| 4021 | 12.3 | 163.9 | 3956.06 | -628.08 | 197.44
| 4116 | 10.8 | 163.5 | 4049.14 | -646.34 | 202.78
| 4212 | 11 | 164.2 | 4143.4 | -663.77 | 207.83
| 4307 | 10.8 | 158.8 | 4236.69 | -680.79 | 213.51
| 4402 | 10.7 | 161.6 | 4330.03 | -697.46 | 219.52
| 4497 | 10.1 | 169.7 | 4423.47 | -714.03 | 223.79
| 4592 | 12 | 171.4 | 4516.7 | -731.99 | 226.76
| 4687 | 11.3 | 155.2 | 4609.77 | -750.21 | 232.14
| 4782 | 10.8 | 154.9 | 4703.01 | -766.72 | 239.82
| 4878 | 10.8 | 163.9 | 4797.32 | -783.5 | 246.13
| 4973 | 11.3 | 167.2 | 4890.56 | -801.13 | 250.66
| 5068 | 11.3 | 170.4 | 4983.71 | -819.39 | 254.27
| 5163 | 9.6 | 165.3 | 5077.14 | -836.23 | 257.83
| 5258 | 10.6 | 168.8 | 5170.67 | -852.46 | 261.54
| 5353 | 10.9 | 167 | 5264 | -869.78 | 265.26
| 5448 | 9 | 163 | 5357.57 | -885.64 | 269.45
| 5543 | 7.3 | 166 | 5451.6 | -898.61 | 273.09
| 5638 | 5.5 | 158.2 | 5546.01 | -908.69 | 276.24
| 5733 | 5.6 | 159.3 | 5640.56 | -917.25 | 279.57
| 5829 | 5 | 158.1 | 5736.15 | -925.52 | 282.78
| 5924 | 3.9 | 146.1 | 5830.87 | -932.04 | 286.13
| 6019 | 3.1 | 129.4 | 5925.69 | -936.35 | 289.92
| 6114 | 0.5 | 93.2 | 6020.64 | -938.01 | 292.32
| 6209 | 0.2 | 268.8 | 6115.64 | -938.03 | 292.56
| 6257 | 3.3 | 274.8 | 6163.61 | -937.92 | 291.1
| 6304 | 6.9 | 272.1 | 6210.42 | -937.7 | 286.93
| 6352 | 11.5 | 271.8 | 6257.79 | -937.45 | 279.26
| 6399 | 13.9 | 270.6 | 6303.63 | -937.24 | 268.93
| 6447 | 16.7 | 268.4 | 6349.93 | -937.37 | 256.27
| 6494 | 21.1 | 268.3 | 6394.38 | -937.81 | 241.06
| 6542 | 23.4 | 269 | 6438.8 | -938.23 | 222.89
| 6589 | 26.3 | 269.3 | 6481.45 | -938.52 | 203.14
| 6637 | 30.2 | 270.7 | 6523.72 | -938.51 | 180.43
| 6685 | 34.7 | 271.3 | 6564.22 | -938.05 | 154.69
| 6733 | 38.1 | 271.3 | 6602.85 | -937.4 | 126.21
| 6780 | 40.4 | 270.7 | 6639.24 | -936.89 | 96.48
| 6828 | 44.4 | 267.9 | 6674.68 | -937.31 | 64.13
| 6875 | 49.6 | 267.2 | 6706.73 | -938.79 | 29.8
| 6923 | 55.1 | 267.4 | 6736.04 | -940.58 | -8.15
| 6971 | 58.4 | 267.7 | 6762.35 | -942.29 | -48.24
| 7019 | 59.8 | 267.7 | 6787 | -943.95 | -89.4
| 7066 | 63.3 | 267 | 6809.39 | -945.86 | -130.67
| 7114 | 68.8 | 268.4 | 6828.87 | -947.61 | -174.48
| 7161 | 74.4 | 269.7 | 6843.7 | -948.34 | -219.06
| 7209 | 78.8 | 271.6 | 6854.82 | -947.8 | -265.73
| 7257 | 80.5 | 272.8 | 6863.44 | -945.99 | -312.91
| 7305 | 82.5 | 273.2 | 6870.54 | -943.5 | -360.32
| 7321 | 84.5 | 272.7 | 6872.35 | -942.69 | -376.2
| 7432 | 90.2 | 274.8 | 6877.48 | -935.43 | -486.79
| 7480 | 90.4 | 272.5 | 6877.23 | -932.38 | -534.69
| 7526 | 90.5 | 270.9 | 6876.86 | -931.01 | -580.66
| 7620 | 89.9 | 269.9 | 6876.54 | -930.36 | -674.66
| 7712 | 90.8 | 271.3 | 6875.97 | -929.39 | -766.65
| 7803 | 90.7 | 268.4 | 6874.78 | -929.63 | -857.63
| 7895 | 89.3 | 267.7 | 6874.78 | -932.76 | -949.57
| 7987 | 89.4 | 267.7 | 6875.83 | -936.45 | -1041.49
| 8078 | 88.8 | 268.6 | 6877.26 | -939.39 | -1132.43
| 8170 | 88.8 | 268.4 | 6879.18 | -941.8 | -1224.38
| 8262 | 89.2 | 270.6 | 6880.79 | -942.6 | -1316.36
| 8353 | 90.6 | 268.4 | 6880.95 | -943.4 | -1407.35
| 8443 | 89.6 | 267.9 | 6880.79 | -946.3 | -1497.3
| 8535 | 89.7 | 269.3 | 6881.35 | -948.55 | -1589.27
| 8627 | 90 | 270.7 | 6881.59 | -948.55 | -1681.26
| 8719 | 90.5 | 271.3 | 6881.19 | -946.94 | -1773.25
| 8811 | 90.2 | 270.4 | 6880.63 | -945.58 | -1865.24
| 8902 | 90.4 | 270.4 | 6880.15 | -944.94 | -1956.23
| 8993 | 90.7 | 270.9 | 6879.28 | -943.91 | -2047.22
| 9084 | 90 | 269.5 | 6878.72 | -943.59 | -2138.22
| 9176 | 90 | 269 | 6878.72 | -944.8 | -2230.21
| 9268 | 90.8 | 269 | 6878.08 | -946.4 | -2322.19
| 9359 | 90.7 | 268.3 | 6876.89 | -948.55 | -2413.16
| 9451 | 90.7 | 268.4 | 6875.77 | -951.2 | -2505.11
| 9543 | 90.7 | 270.6 | 6874.64 | -952 | -2597.1
| 9635 | 89.5 | 269.7 | 6874.48 | -951.76 | -2689.09
| 9727 | 89.4 | 269.5 | 6875.37 | -952.4 | -2781.09
| 9819 | 89.4 | 268.8 | 6876.33 | -953.76 | -2873.07
| 9911 | 91.8 | 269.3 | 6875.37 | -955.29 | -2965.05
| 10003 | 89.9 | 269.5 | 6874 | -956.25 | -3057.03
| 10095 | 90.7 | 270.9 | 6873.52 | -955.93 | -3149.02
| 10187 | 88.9 | 270.2 | 6873.84 | -955.05 | -3241.01
| 10279 | 89.2 | 269.9 | 6875.37 | -954.97 | -3333
| 10373 | 89.1 | 269.9 | 6876.76 | -955.13 | -3426.99
| 10468 | 89.3 | 269.9 | 6878.09 | -955.3 | -3521.98
| 10562 | 90.2 | 269.1 | 6878.5 | -956.12 | -3615.97
| 10656 | 90 | 269 | 6878.33 | -957.68 | -3709.96
| 10750 | 90.3 | 268.3 | 6878.09 | -959.89 | -3803.93
| 10845 | 90.5 | 269 | 6877.42 | -962.13 | -3898.91
| 10939 | 89.7 | 269.7 | 6877.26 | -963.2 | -3992.9
| 11033 | 89.8 | 269.5 | 6877.67 | -963.85 | -4086.89
| 11127 | 89.4 | 268.8 | 6878.33 | -965.25 | -4180.88
| 11222 | 89 | 267.7 | 6879.65 | -968.15 | -4275.83
| 11317 | 90.1 | 269 | 6880.4 | -970.88 | -4370.78
| 11411 | 89.9 | 268.8 | 6880.4 | -972.69 | -4464.76
| 11505 | 90.5 | 270.2 | 6880.07 | -973.51 | -4558.76
| 11599 | 90 | 269.3 | 6879.66 | -973.92 | -4652.75
| 11693 | 90.3 | 270.6 | 6879.41 | -974 | -4746.75
| 11787 | 90.8 | 270 | 6878.51 | -973.51 | -4840.74
| 11882 | 91.3 | 269.7 | 6876.77 | -973.76 | -4935.73
| 11976 | 90.2 | 268.3 | 6875.54 | -975.4 | -5029.7
| 12070 | 89.5 | 270.6 | 6875.79 | -976.3 | -5123.69
| 12165 | 89.4 | 269.7 | 6876.7 | -976.05 | -5218.68
| 12259 | 89.5 | 269.7 | 6877.6 | -976.54 | -5312.68
| 12353 | 89.7 | 269.9 | 6878.26 | -976.87 | -5406.68
| 12447 | 89.6 | 269.5 | 6878.83 | -977.36 | -5500.67
| 12541 | 90.3 | 268.8 | 6878.91 | -978.76 | -5594.66
| 12635 | 90 | 268.4 | 6878.67 | -981.05 | -5688.63
| 12729 | 90.9 | 269.9 | 6877.93 | -982.45 | -5782.61
| 12824 | 90.9 | 269.7 | 6876.44 | -982.78 | -5877.6
| 12917 | 90.9 | 269.1 | 6874.98 | -983.75 | -5970.59
| 13012 | 90.7 | 268.4 | 6873.65 | -985.83 | -6065.55
| 13105 | 90.2 | 269 | 6872.92 | -987.94 | -6158.53
| 13199 | 90.9 | 268.6 | 6872.02 | -989.9 | -6252.5
| 13294 | 89.9 | 268.4 | 6871.35 | -992.39 | -6347.46
| 13388 | 89.3 | 269.9 | 6872.01 | -993.78 | -6441.45
| 13482 | 89.7 | 269.9 | 6872.83 | -993.95 | -6535.44
| 13576 | 88.1 | 270.9 | 6874.63 | -993.29 | -6629.42
| 13670 | 88.4 | 271.1 | 6877.5 | -991.65 | -6723.36
| 13764 | 89.3 | 270.2 | 6879.39 | -990.59 | -6817.33
| 13858 | 89.3 | 270.7 | 6880.54 | -989.85 | -6911.32
| 13986 | 89.8 | 269.7 | 6881.55 | -989.4 | -7039.32
| 14041 | 89.8 | 269.7 | 6881.74 | -989.69 | -7094.32

## Lookup (hidden)
North Reference | RetunValue | Grid Type | ReturnValue | Deviation Indicator | ReturnValue
| 2 |  | 0 |  | 4
True |  | SPCS-Colorado Central-NAD27 |  | Directional
Grid |  | SPCS-Colorado Central-NAD83 |  | High Angle
|  | SPCS-Colorado North-NAD27 |  | Horizontal
SPCS-Colorado North-NAD83
SPCS-Colorado South-NAD27
SPCS-Colorado South-NAD83
UTM-Zone 12 NAD27
UTM-Zone 12 NAD83
UTM-Zone 13 NAD27
UTM-Zone 13 NAD83