## Data
Header Information | measured depth (ft) | inclination (°) | azimuth (°) | true vertical depth (ft) | northing +N/-S (ft) | easting +E/-W (ft)
Operator Name | 0 | 0 | 0 | 0 | 0 | 0
Bayswater | 223 | 0.9 | 319.2 | 222.99 | 1.33 | -1.14
Operator Number | 315 | 1.1 | 203.6 | 314.98 | 1.06 | -1.97
10261 | 407 | 2.1 | 181.6 | 406.95 | -1.43 | -2.37
Well Name and Number | 499 | 3.8 | 176 | 498.82 | -6.16 | -2.21
Arellano T-10-9HN | 591 | 5.6 | 164.9 | 590.51 | -13.53 | -0.82
API Number (if available) | 683 | 7 | 168.3 | 681.95 | -23.36 | 1.48
05-123-41114 | 745 | 8.4 | 165.1 | 743.39 | -31.43 | 3.41
Location: QQ SEC TWP RGE | 831 | 9.1 | 161.6 | 828.39 | -43.96 | 7.18
Sec.10-T5N-R65W | 926 | 9.8 | 169.1 | 922.11 | -59.03 | 11.08
Citing Type: Planned or Actual | 1022 | 11.3 | 169.5 | 1016.48 | -76.3 | 14.34
Actual | 1117 | 13.1 | 167.9 | 1109.33 | -95.98 | 18.29
Deviation Indicator | 1209 | 14.4 | 169.3 | 1198.69 | -117.41 | 22.6
Horizontal | 1301 | 16 | 168.4 | 1287.47 | -141.08 | 27.27
North Reference | 1393 | 17.1 | 169.8 | 1375.66 | -166.81 | 32.22
True | 1486 | 15.4 | 167 | 1464.94 | -192.3 | 37.42
Grid Type | 1578 | 15.7 | 168.1 | 1553.57 | -216.38 | 42.73
#VALUE! | 1670 | 17 | 162.5 | 1641.86 | -241.39 | 49.34
| 1762 | 16.9 | 161.9 | 1729.86 | -266.93 | 57.54
| 1854 | 17.3 | 166 | 1817.8 | -292.91 | 65.01
| 1946 | 17.9 | 163.7 | 1905.49 | -319.76 | 72.28
| 2038 | 16.5 | 159.6 | 1993.38 | -345.57 | 80.81
| 2130 | 16.9 | 163.5 | 2081.5 | -370.64 | 89.16
| 2222 | 15.3 | 166.3 | 2169.89 | -395.26 | 95.83
| 2314 | 14.6 | 167.2 | 2258.78 | -418.36 | 101.28
| 2406 | 14.9 | 166.7 | 2347.74 | -441.18 | 106.57
| 2498 | 14.9 | 171.6 | 2436.65 | -464.39 | 111.01
| 2594 | 14.4 | 168.1 | 2529.54 | -488.28 | 115.28
| 2689 | 16.2 | 170.5 | 2621.17 | -512.91 | 119.9
| 2784 | 16.9 | 168.3 | 2712.23 | -539.51 | 124.89
| 2879 | 17 | 166.1 | 2803.1 | -566.51 | 131.03
| 2974 | 15.7 | 167.7 | 2894.26 | -592.55 | 137.1
| 3069 | 17.2 | 167.7 | 2985.37 | -618.83 | 142.83
| 3165 | 16.6 | 166.1 | 3077.22 | -646.01 | 149.15
| 3260 | 15.2 | 167.7 | 3168.59 | -671.35 | 155.06
| 3355 | 15.9 | 165.6 | 3260.11 | -696.13 | 160.95
| 3450 | 14.4 | 167.2 | 3351.81 | -720.25 | 166.81
| 3545 | 14.7 | 171.1 | 3443.76 | -743.68 | 171.29
| 3640 | 15.6 | 164.6 | 3535.47 | -767.91 | 176.55
| 3735 | 16.8 | 166.7 | 3626.69 | -793.58 | 183.1
| 3831 | 18.6 | 168.4 | 3718.15 | -822.08 | 189.37
| 3926 | 18.7 | 168.1 | 3808.16 | -851.83 | 195.55
| 4021 | 18.6 | 167.5 | 3898.17 | -881.52 | 201.97
| 4117 | 18.4 | 162.6 | 3989.21 | -910.93 | 209.82
| 4212 | 17.6 | 165.4 | 4079.56 | -939.14 | 217.92
| 4307 | 17.8 | 166.3 | 4170.07 | -967.14 | 224.98
| 4402 | 15.9 | 162.6 | 4260.99 | -993.67 | 232.31
| 4497 | 16 | 164.6 | 4352.33 | -1018.71 | 239.68
| 4592 | 16.4 | 167.7 | 4443.56 | -1044.44 | 246.02
| 4687 | 16.6 | 163.9 | 4534.65 | -1070.58 | 252.64
| 4783 | 15.2 | 157.9 | 4626.98 | -1095.42 | 261.18
| 4878 | 14.6 | 161.4 | 4718.79 | -1118.3 | 269.68
| 4973 | 14.2 | 171.9 | 4810.82 | -1141.19 | 275.14
| 5068 | 16 | 174.1 | 4902.54 | -1165.75 | 278.13
| 5163 | 15.6 | 175.6 | 4993.95 | -1191.51 | 280.46
| 5258 | 12.7 | 171.2 | 5086.06 | -1214.58 | 283.03
| 5353 | 12.3 | 173.2 | 5178.81 | -1234.94 | 285.83
| 5448 | 11.4 | 169 | 5271.78 | -1254.21 | 288.82
| 5543 | 9.3 | 165.1 | 5365.23 | -1270.84 | 292.58
| 5639 | 7.4 | 161.9 | 5460.21 | -1284.22 | 296.5
| 5734 | 5.7 | 154.9 | 5554.59 | -1294.31 | 300.4
| 5829 | 5.5 | 165.1 | 5649.14 | -1302.98 | 303.57
| 5924 | 2 | 163.2 | 5743.92 | -1308.97 | 305.22
| 6019 | 1.4 | 162.5 | 5838.88 | -1311.66 | 306.05
| 6114 | 1.2 | 148.4 | 5933.85 | -1313.61 | 306.92
| 6209 | 0.4 | 210.8 | 6028.84 | -1314.75 | 307.27
| 6304 | 0.8 | 252.3 | 6123.84 | -1315.23 | 306.47
| 6352 | 4.5 | 274.1 | 6171.78 | -1315.2 | 304.27
| 6399 | 7.2 | 276.2 | 6218.53 | -1314.75 | 299.51
| 6447 | 9.8 | 275 | 6266 | -1314.07 | 292.45
| 6494 | 11.3 | 273.5 | 6312.2 | -1313.44 | 283.86
| 6542 | 14.4 | 272.3 | 6359 | -1312.91 | 273.2
| 6589 | 17.9 | 272.7 | 6404.14 | -1312.34 | 260.15
| 6637 | 21.1 | 273.7 | 6449.38 | -1311.43 | 244.15
| 6685 | 25.1 | 270.6 | 6493.52 | -1310.77 | 225.34
| 6733 | 28.8 | 267.6 | 6536.3 | -1311.15 | 203.6
| 6780 | 33.2 | 270.4 | 6576.58 | -1311.53 | 179.41
| 6828 | 37.9 | 272.8 | 6615.63 | -1310.72 | 151.52
| 6875 | 43.3 | 272 | 6651.3 | -1309.45 | 120.98
| 6923 | 49.5 | 270.4 | 6684.38 | -1308.75 | 86.24
| 6971 | 54.4 | 269.5 | 6713.96 | -1308.79 | 48.46
| 7019 | 57.9 | 268.4 | 6740.69 | -1309.53 | 8.61
| 7066 | 60.3 | 267.2 | 6764.83 | -1311.08 | -31.69
| 7114 | 62.2 | 266.7 | 6787.92 | -1313.32 | -73.71
| 7161 | 64.4 | 266.5 | 6809.03 | -1315.81 | -115.62
| 7209 | 68.5 | 269 | 6828.21 | -1317.52 | -159.58
| 7256 | 72.7 | 269.9 | 6843.82 | -1317.95 | -203.9
| 7304 | 75.7 | 271.1 | 6856.89 | -1317.54 | -250.07
| 7352 | 79.5 | 271.6 | 6867.19 | -1316.43 | -296.93
| 7403 | 84.6 | 271.1 | 6874.24 | -1315.24 | -347.41
| 7526 | 89.1 | 272.5 | 6881 | -1311.38 | -470.13
| 7620 | 89.6 | 272.5 | 6882.07 | -1307.28 | -564.03
| 7711 | 91.1 | 271.1 | 6881.51 | -1304.43 | -654.98
| 7803 | 89 | 268.3 | 6881.43 | -1304.91 | -746.97
| 7895 | 89.1 | 269.9 | 6882.96 | -1306.35 | -838.94
| 7987 | 90.3 | 269.3 | 6883.44 | -1307 | -930.94
| 8078 | 90.3 | 269.3 | 6882.96 | -1308.11 | -1021.93
| 8170 | 89.9 | 269.5 | 6882.8 | -1309.07 | -1113.92
| 8262 | 89.6 | 269.9 | 6883.2 | -1309.55 | -1205.92
| 8353 | 90.4 | 269.1 | 6883.2 | -1310.35 | -1296.91
| 8443 | 90.2 | 269.3 | 6882.73 | -1311.6 | -1386.9
| 8535 | 89.5 | 269 | 6882.97 | -1312.97 | -1478.89
| 8627 | 90.9 | 270 | 6882.65 | -1313.77 | -1570.89
| 8719 | 89.8 | 268.4 | 6882.09 | -1315.06 | -1662.87
| 8811 | 90.7 | 270.9 | 6881.69 | -1315.62 | -1754.86
| 8902 | 89.4 | 269.3 | 6881.61 | -1315.46 | -1845.85
| 8993 | 90.1 | 270.2 | 6882.01 | -1315.86 | -1936.85
| 9084 | 90 | 272 | 6881.93 | -1314.11 | -2027.83
| 9176 | 90.9 | 270.7 | 6881.2 | -1311.94 | -2119.8
| 9268 | 89.7 | 267.4 | 6880.72 | -1313.47 | -2211.77
| 9359 | 89.8 | 269.1 | 6881.12 | -1316.25 | -2302.72
| 9451 | 89.3 | 269.5 | 6881.84 | -1317.37 | -2394.71
| 9543 | 89.6 | 268.4 | 6882.72 | -1319.05 | -2486.69
| 9635 | 89.5 | 267.6 | 6883.45 | -1322.27 | -2578.63
| 9727 | 91.6 | 268.6 | 6882.56 | -1325.32 | -2670.57
| 9819 | 91 | 269.3 | 6880.48 | -1327 | -2762.53
| 9911 | 89.3 | 268.8 | 6880.24 | -1328.53 | -2854.52
| 10003 | 89.6 | 268.6 | 6881.12 | -1330.61 | -2946.49
| 10094 | 90.2 | 269.7 | 6881.28 | -1331.96 | -3037.48
| 10187 | 90 | 269.1 | 6881.12 | -1332.94 | -3130.47
| 10279 | 89.4 | 268.4 | 6881.6 | -1334.94 | -3222.45
| 10373 | 89.8 | 269.3 | 6882.25 | -1336.83 | -3316.42
| 10467 | 88.6 | 270.2 | 6883.57 | -1337.24 | -3410.41
| 10562 | 90.3 | 269.9 | 6884.48 | -1337.16 | -3505.4
| 10656 | 90.8 | 269.9 | 6883.58 | -1337.32 | -3599.4
| 10750 | 91.1 | 269.7 | 6882.02 | -1337.65 | -3693.38
| 10844 | 90.1 | 270.4 | 6881.03 | -1337.57 | -3787.38
| 10939 | 90 | 269.9 | 6880.95 | -1337.32 | -3882.38
| 11033 | 89.1 | 269 | 6881.69 | -1338.22 | -3976.37
| 11127 | 90.1 | 269.1 | 6882.34 | -1339.78 | -4070.35
| 11222 | 90 | 268.3 | 6882.26 | -1341.94 | -4165.33
| 11316 | 88.9 | 269 | 6883.16 | -1344.15 | -4259.29
| 11410 | 89.2 | 268.6 | 6884.72 | -1346.12 | -4353.26
| 11505 | 90.8 | 270 | 6884.72 | -1347.28 | -4448.25
| 11599 | 89.2 | 268.3 | 6884.72 | -1348.67 | -4542.23
| 11693 | 88.9 | 268.4 | 6886.28 | -1351.38 | -4636.18
| 11787 | 89.4 | 269.7 | 6887.67 | -1352.94 | -4730.15
| 11881 | 91.2 | 270.2 | 6887.18 | -1353.02 | -4824.15
| 11976 | 91.5 | 269.5 | 6884.94 | -1353.27 | -4919.12
| 12070 | 91 | 270.9 | 6882.89 | -1352.94 | -5013.09
| 12165 | 89.5 | 270.7 | 6882.48 | -1351.61 | -5108.08
| 12259 | 90.7 | 271.1 | 6882.32 | -1350.14 | -5202.07
| 12353 | 91.5 | 270.9 | 6880.51 | -1348.5 | -5296.04
| 12447 | 90.4 | 270 | 6878.95 | -1347.76 | -5390.02
| 12541 | 89.3 | 270.6 | 6879.2 | -1347.27 | -5484.01
| 12635 | 88.4 | 269.3 | 6881.08 | -1347.35 | -5577.99
| 12729 | 89.8 | 269.7 | 6882.56 | -1348.17 | -5671.97
| 12823 | 90 | 269.7 | 6882.73 | -1348.66 | -5765.97
| 12917 | 90 | 269.5 | 6882.73 | -1349.32 | -5859.97
| 13011 | 89.8 | 269.7 | 6882.89 | -1349.97 | -5953.97
| 13105 | 89.8 | 270.2 | 6883.22 | -1350.06 | -6047.97
| 13199 | 90.7 | 268.8 | 6882.81 | -1350.88 | -6141.96
| 13293 | 90.3 | 268.3 | 6881.99 | -1353.25 | -6235.92
| 13388 | 90 | 268.4 | 6881.74 | -1355.99 | -6330.88
| 13481 | 89.3 | 267.4 | 6882.31 | -1359.4 | -6423.82
| 13575 | 89.7 | 268.4 | 6883.13 | -1362.84 | -6517.75
| 13670 | 90.5 | 270 | 6882.96 | -1364.17 | -6612.74
| 13764 | 90.4 | 269.7 | 6882.22 | -1364.41 | -6706.73
| 13858 | 90.3 | 269 | 6881.65 | -1365.48 | -6800.73
| 13952 | 90.6 | 268.8 | 6880.91 | -1367.28 | -6894.71
| 14047 | 90.7 | 268.3 | 6879.83 | -1369.69 | -6989.67
| 14090 | 91.4 | 269 | 6879.04 | -1370.7 | -7032.65
| 14145 | 91.4 | 269 | 6877.7 | -1371.66 | -7087.62

## Lookup (hidden)
North Reference | RetunValue | Grid Type | ReturnValue | Deviation Indicator | ReturnValue
| 2 |  | 0 |  | 4
True |  | SPCS-Colorado Central-NAD27 |  | Directional
Grid |  | SPCS-Colorado Central-NAD83 |  | High Angle
|  | SPCS-Colorado North-NAD27 |  | Horizontal
SPCS-Colorado North-NAD83
SPCS-Colorado South-NAD27
SPCS-Colorado South-NAD83
UTM-Zone 12 NAD27
UTM-Zone 12 NAD83
UTM-Zone 13 NAD27
UTM-Zone 13 NAD83