## Data
Header Information | measured depth (ft) | inclination (°) | azimuth (°) | true vertical depth (ft) | northing +N/-S (ft) | easting +E/-W (ft)
Operator Name | 0 | 0 | 0 | 0 | 0 | 0
Noble Energy INC | 474 | 0.5 | 270.33 | 473.99 | 0.01 | -2.07
Operator Number | 846 | 0.3 | 64.33 | 845.99 | 0.44 | -2.81
100322 | 1292 | 0.04 | 200.38 | 1291.99 | 0.8 | -1.82
Well Name and Number | 1570 | 0.64 | 157.91 | 1569.98 | -0.73 | -1.27
Sharpe State LD02-77HN | 1662 | 1.13 | 159.47 | 1661.97 | -2.05 | -0.75
API Number (if available) | 1847 | 1.53 | 143.48 | 1846.92 | -5.75 | 1.36
05-123-39820 | 2033 | 1.82 | 146.41 | 2032.84 | -10.2 | 4.47
Location: QQ SEC TWP RGE | 2126 | 0.76 | 115 | 2125.82 | -11.69 | 5.84
SWSW Sec. 2-T9N-R58W | 2218 | 1.39 | 74.69 | 2217.8 | -11.66 | 7.47
Citing Type: Planned or Actual | 2312 | 1.23 | 78.36 | 2311.78 | -11.15 | 9.56
Final | 2496 | 1.25 | 67.14 | 2495.73 | -9.97 | 13.34
Actual | 2588 | 1.31 | 69.88 | 2587.71 | -9.22 | 15.26
Horizontal | 2681 | 2.32 | 54.64 | 2680.66 | -7.77 | 17.79
North Reference | 2774 | 2.23 | 55.05 | 2773.59 | -5.64 | 20.81
Grid | 2869 | 1.11 | 11.3 | 2868.55 | -3.68 | 22.5
Grid Type | 3058 | 0.66 | 340.8 | 3057.53 | -0.86 | 22.5
SPCS-Colorado North-NAD83 | 3152 | 0.99 | 350.09 | 3151.52 | 0.46 | 22.19
| 3436 | 0.78 | 11.16 | 3435.49 | 4.77 | 22.14
| 3531 | 0.9 | 21.12 | 3530.48 | 6.1 | 22.53
| 3626 | 1.19 | 13.5 | 3625.46 | 7.75 | 23.03
| 3720 | 1.05 | 6.33 | 3719.44 | 9.56 | 23.35
| 3910 | 1.49 | 313.09 | 3909.4 | 12.98 | 21.74
| 4005 | 2.17 | 312.37 | 4004.35 | 15.03 | 19.51
| 4100 | 1.73 | 298.56 | 4099.3 | 16.93 | 16.92
| 4194 | 1.89 | 277.43 | 4193.25 | 17.81 | 14.14
| 4289 | 1.18 | 221.81 | 4288.22 | 17.28 | 11.93
| 4383 | 1.88 | 245.27 | 4382.19 | 15.92 | 9.89
| 4478 | 2.46 | 205.7 | 4477.13 | 13.43 | 7.59
| 4573 | 1.33 | 158.78 | 4572.08 | 10.56 | 7.1
| 4668 | 3.75 | 112.93 | 4666.98 | 8.32 | 10.36
| 4762 | 6.89 | 102.54 | 4760.57 | 5.9 | 18.7
| 4810 | 7.01 | 98.24 | 4808.22 | 4.86 | 24.41
| 4856 | 10.72 | 83.25 | 4853.67 | 4.96 | 31.44
| 4904 | 13.36 | 78.93 | 4900.61 | 6.55 | 41.32
| 4951 | 15.64 | 70.56 | 4946.11 | 9.7 | 52.62
| 4999 | 17.62 | 58.62 | 4992.12 | 15.64 | 64.93
| 5046 | 19 | 56.7 | 5036.74 | 23.54 | 77.4
| 5094 | 20.11 | 49.25 | 5081.97 | 33.22 | 90.19
| 5140 | 24.05 | 40.83 | 5124.6 | 45.48 | 102.31
| 5188 | 25.13 | 38.47 | 5168.25 | 60.86 | 115.05
| 5236 | 26.63 | 29.31 | 5211.45 | 78.23 | 126.66
| 5284 | 29.48 | 23.39 | 5253.82 | 98.46 | 136.62
| 5331 | 31.21 | 17.93 | 5294.38 | 120.67 | 144.96
| 5379 | 34.63 | 9.9 | 5334.69 | 145.95 | 151.14
| 5425 | 37.21 | 4.79 | 5371.95 | 172.7 | 154.55
| 5473 | 37.83 | 359.09 | 5410.03 | 201.89 | 155.53
| 5520 | 41.28 | 356.85 | 5446.26 | 231.79 | 154.45
| 5568 | 46.86 | 354.06 | 5480.74 | 265.05 | 151.76
| 5615 | 53.89 | 353.93 | 5510.7 | 301.03 | 147.98
| 5663 | 61.58 | 355.83 | 5536.3 | 341.43 | 144.38
| 5710 | 62.73 | 357.54 | 5558.26 | 382.91 | 141.99
| 5758 | 64.68 | 357.71 | 5579.52 | 425.91 | 140.2
| 5805 | 69.13 | 357.75 | 5597.95 | 469.09 | 138.49
| 5853 | 74.41 | 357.29 | 5612.96 | 514.63 | 136.52
| 5900 | 79.19 | 357.36 | 5623.69 | 560.32 | 134.38
| 5950 | 84.44 | 358.66 | 5630.81 | 609.76 | 132.67
| 6043 | 87.13 | 359.38 | 5637.64 | 702.49 | 131.08
| 6137 | 85.99 | 358.77 | 5643.28 | 796.31 | 129.57
| 6232 | 89.97 | 358.86 | 5646.63 | 891.21 | 127.6
| 6327 | 92.22 | 358.79 | 5644.81 | 986.16 | 125.66
| 6421 | 93.21 | 358.29 | 5640.36 | 1080.03 | 123.26
| 6516 | 93.27 | 358.63 | 5634.99 | 1174.84 | 120.72
| 6610 | 90.52 | 358.46 | 5631.88 | 1268.75 | 118.33
| 6705 | 89.82 | 357.98 | 5631.6 | 1363.7 | 115.38
| 6800 | 88.89 | 357.42 | 5632.67 | 1458.62 | 111.57
| 6894 | 88.21 | 357.38 | 5635.05 | 1552.49 | 107.3
| 6989 | 90.99 | 357.5 | 5635.71 | 1647.39 | 103.06
| 7083 | 90.15 | 357.17 | 5634.78 | 1741.28 | 98.69
| 7176 | 90.68 | 357.26 | 5634.1 | 1834.17 | 94.17
| 7271 | 91.6 | 356.55 | 5632.21 | 1929.01 | 89.04
| 7365 | 90.86 | 355.73 | 5630.2 | 2022.77 | 82.72
| 7460 | 91.76 | 358.89 | 5628.02 | 2117.63 | 78.26
| 7555 | 92.19 | 358.68 | 5624.75 | 2212.55 | 76.25
| 7649 | 90.52 | 357.58 | 5622.53 | 2306.47 | 73.18
| 7744 | 90.65 | 357.3 | 5621.56 | 2401.37 | 68.94
| 7839 | 91.05 | 357.13 | 5620.15 | 2496.25 | 64.32
| 8028 | 90.43 | 354.88 | 5617.71 | 2684.76 | 51.16
| 8123 | 90.68 | 357.27 | 5616.79 | 2779.52 | 44.66
| 8218 | 90.83 | 356.91 | 5615.54 | 2874.39 | 39.83
| 8313 | 87.66 | 358.01 | 5616.79 | 2969.28 | 35.62
| 8407 | 87.17 | 357.41 | 5621.03 | 3063.11 | 31.87
| 8502 | 86.18 | 356.74 | 5626.54 | 3157.82 | 27.03
| 8597 | 88.33 | 356.89 | 5631.09 | 3252.56 | 21.76
| 8692 | 90.25 | 0.25 | 5632.26 | 3347.5 | 19.39
| 8787 | 90.89 | 0.69 | 5631.32 | 3442.5 | 20.17
| 8882 | 90.71 | 0.46 | 5629.99 | 3537.48 | 21.12
| 8977 | 90.77 | 359.4 | 5628.76 | 3632.47 | 21.01
| 9071 | 91.11 | 358.84 | 5627.22 | 3726.45 | 19.56
| 9166 | 91.39 | 358.51 | 5625.15 | 3821.4 | 17.37
| 9261 | 91.88 | 358.53 | 5622.44 | 3916.33 | 14.91
| 9356 | 91.48 | 357.67 | 5619.65 | 4011.24 | 11.77
| 9451 | 90.83 | 356.43 | 5617.74 | 4106.09 | 6.88
| 9545 | 90.22 | 354.98 | 5616.88 | 4199.82 | -0.16
| 9603 | 90.83 | 354.97 | 5616.35 | 4257.59 | -5.24
| 9665 | 90.83 | 354.97 | 5615.45 | 4319.35 | -10.68

## Lookup (hidden)
North Reference | RetunValue | Grid Type | ReturnValue | Deviation Indicator | ReturnValue
| 3 |  | 5 |  | 4
True |  | SPCS-Colorado Central-NAD27 |  | Directional
Grid |  | SPCS-Colorado Central-NAD83 |  | High Angle
|  | SPCS-Colorado North-NAD27 |  | Horizontal
SPCS-Colorado North-NAD83
SPCS-Colorado South-NAD27
SPCS-Colorado South-NAD83
UTM-Zone 12 NAD27
UTM-Zone 12 NAD83
UTM-Zone 13 NAD27
UTM-Zone 13 NAD83