## Data
Header Information | measured depth (ft) | inclination (°) | azimuth (°) | true vertical depth (ft) | northing +N/-S (ft) | easting +E/-W (ft)
Operator Name | 348 | 0.4 | 297.43 | 348 | 0.56 | -1.08
Noble Energy Inc | 626 | 0.4 | 250.53 | 625.99 | 0.68 | -2.85
Operator Number | 906 | 0.6 | 227.13 | 905.98 | -0.64 | -4.85
100322 | 1303 | 0.7 | 315.68 | 1302.96 | -0.32 | -8.07
Well Name and Number | 1395 | 0.44 | 311.48 | 1394.96 | 0.32 | -8.73
Upchurch State LD02-76-1AHN | 1488 | 0.53 | 263.12 | 1487.96 | 0.5 | -9.42
API Number (if available) | 1582 | 0.35 | 250.64 | 1581.95 | 0.35 | -10.12
05-123-39814 | 1768 | 0.26 | 232.18 | 1767.95 | -0.09 | -10.99
Location: QQ SEC TWP RGE | 1862 | 0.26 | 29.86 | 1861.95 | -0.04 | -11.05
SESW S2 T9N R58W | 1954 | 0.35 | 46.2 | 1953.95 | 0.34 | -10.75
Citing Type: Planned or Actual | 2046 | 0.35 | 66.6 | 2045.95 | 0.64 | -10.29
Actual | 2138 | 0.62 | 36.19 | 2137.94 | 1.16 | -9.73
Deviation Indicator | 2230 | 2.2 | 69.76 | 2229.91 | 2.17 | -7.78
Horizontal | 2323 | 3.87 | 89.45 | 2322.78 | 2.82 | -2.97
North Reference | 2415 | 5.8 | 97.18 | 2414.45 | 2.27 | 4.75
Grid | 2508 | 7.65 | 104.92 | 2506.81 | 0.08 | 15.39
Grid Type | 2601 | 7.83 | 101.75 | 2598.96 | -2.8 | 27.58
SPCS-Colorado North-NAD83 | 2692 | 8.27 | 114.41 | 2689.07 | -6.77 | 39.6
| 2786 | 10.29 | 108.43 | 2781.84 | -12.22 | 53.73
| 2881 | 10.99 | 100.7 | 2875.21 | -16.58 | 70.68
| 2975 | 10.29 | 92.96 | 2967.6 | -18.68 | 87.87
| 3164 | 9.58 | 93.31 | 3153.76 | -20.46 | 120.43
| 3354 | 11.08 | 83.47 | 3340.69 | -19.29 | 154.35
| 3448 | 11.34 | 84.7 | 3432.9 | -17.41 | 172.53
| 3542 | 11.61 | 82.77 | 3525.02 | -15.37 | 191.11
| 3637 | 11.52 | 88.04 | 3618.1 | -13.84 | 210.08
| 3731 | 10.73 | 86.99 | 3710.33 | -13.06 | 228.2
| 3826 | 9.85 | 85.93 | 3803.8 | -12.02 | 245.14
| 3920 | 10.9 | 94.72 | 3896.27 | -12.18 | 262.01
| 4015 | 12.13 | 96.65 | 3989.35 | -14.07 | 280.88
| 4109 | 10.9 | 94.72 | 4081.46 | -15.95 | 299.55
| 4204 | 13.01 | 97.71 | 4174.4 | -18.12 | 319.1
| 4298 | 11.34 | 97.88 | 4266.28 | -20.81 | 338.74
| 4393 | 11.87 | 91.73 | 4359.34 | -22.39 | 357.76
| 4487 | 10.02 | 92.96 | 4451.63 | -23.1 | 375.59
| 4582 | 10.46 | 86.28 | 4545.12 | -22.97 | 392.45
| 4677 | 8.71 | 82.06 | 4638.79 | -21.41 | 408.18
| 4771 | 10.11 | 93.31 | 4731.53 | -20.91 | 423.47
| 4865 | 10.73 | 88.92 | 4823.98 | -21.22 | 440.45
| 4961 | 8.71 | 85.23 | 4918.6 | -20.45 | 456.63
| 5055 | 14.25 | 63.78 | 5010.72 | -14.74 | 474.13
| 5149 | 22.6 | 47.08 | 5099.88 | 2.72 | 497.79
| 5244 | 21.28 | 31.09 | 5188.08 | 29.94 | 520.08
| 5339 | 22.95 | 10.17 | 5276.22 | 62.98 | 532.27
| 5433 | 31.83 | 353.12 | 5359.73 | 105.78 | 532.54
| 5527 | 43.7 | 350.48 | 5433.91 | 162.62 | 524.17
| 5621 | 54.17 | 358.74 | 5495.64 | 233.01 | 517.94
| 5716 | 64.02 | 2.26 | 5544.38 | 314.4 | 518.78
| 5811 | 68.76 | 2.08 | 5582.42 | 401.36 | 522.07
| 5905 | 70.79 | 2.08 | 5614.91 | 489.5 | 525.27
| 5972 | 79.05 | 4.19 | 5632.33 | 554.03 | 528.83
| 6071 | 86.17 | 5.42 | 5645.06 | 651.8 | 537.06
| 6164 | 88.11 | 7.36 | 5649.7 | 744.1 | 547.39
| 6256 | 90.13 | 4.19 | 5651.11 | 835.6 | 556.65
| 6350 | 89.08 | 2.79 | 5651.76 | 929.42 | 562.37
| 6442 | 92.24 | 2.96 | 5650.7 | 1021.29 | 566.98
| 6628 | 91.71 | 2.96 | 5644.29 | 1206.93 | 576.58
| 6722 | 90.92 | 1.56 | 5642.13 | 1300.83 | 580.29
| 6817 | 90.66 | 3.31 | 5640.82 | 1395.73 | 584.32
| 6911 | 88.11 | 1.73 | 5641.83 | 1489.63 | 588.46
| 7006 | 91.19 | 1.21 | 5642.41 | 1584.58 | 590.89
| 7100 | 90.84 | 1.21 | 5640.75 | 1678.54 | 592.88
| 7194 | 92.95 | 0.33 | 5637.64 | 1772.48 | 594.14
| 7289 | 93.39 | 359.62 | 5632.38 | 1867.33 | 594.1
| 7384 | 92.95 | 358.92 | 5627.13 | 1962.18 | 592.89
| 7478 | 92.33 | 0.15 | 5622.8 | 2056.07 | 592.13
| 7573 | 89.16 | 358.04 | 5621.57 | 2151.04 | 590.63
| 7667 | 87.49 | 358.39 | 5624.31 | 2244.95 | 587.7
| 7762 | 90.22 | 356.99 | 5626.21 | 2339.84 | 583.87
| 7856 | 89.34 | 357.16 | 5626.57 | 2433.72 | 579.08
| 7951 | 88.72 | 356.81 | 5628.18 | 2528.57 | 574.08
| 8046 | 87.67 | 354.88 | 5631.17 | 2623.27 | 567.2
| 8140 | 90.84 | 356.28 | 5632.4 | 2716.97 | 559.96
| 8235 | 90.4 | 355.4 | 5631.37 | 2811.71 | 553.07
| 8329 | 89.52 | 355.05 | 5631.43 | 2905.38 | 545.24
| 8424 | 88.64 | 354.35 | 5632.96 | 2999.96 | 536.47
| 8519 | 90.75 | 356.28 | 5633.46 | 3094.63 | 528.71
| 8613 | 91.1 | 356.11 | 5631.95 | 3188.41 | 522.47
| 8707 | 90.48 | 354.53 | 5630.65 | 3282.09 | 514.81
| 8801 | 89.08 | 352.06 | 5631.01 | 3375.43 | 503.83
| 8896 | 89.25 | 355.76 | 5632.4 | 3469.87 | 493.76
| 8991 | 88.29 | 356.63 | 5634.44 | 3564.64 | 487.45
| 9085 | 89.87 | 356.81 | 5635.94 | 3658.47 | 482.08
| 9180 | 90.84 | 356.99 | 5635.36 | 3753.33 | 476.94
| 9275 | 88.72 | 355.4 | 5635.72 | 3848.11 | 470.64
| 9369 | 89.78 | 356.46 | 5636.95 | 3941.86 | 463.96
| 9463 | 92.07 | 357.51 | 5635.43 | 4035.71 | 459.02
| 9558 | 92.68 | 358.22 | 5631.5 | 4130.56 | 455.48
| 9652 | 88.37 | 357.16 | 5630.64 | 4224.46 | 451.7
| 9711 | 87.93 | 357.51 | 5632.54 | 4283.36 | 448.96
| 9758 | 87.93 | 357.51 | 5634.24 | 4330.29 | 446.91

## Lookup (hidden)
North Reference | RetunValue | Grid Type | ReturnValue | Deviation Indicator | ReturnValue
| 3 |  | 5 |  | 4
True |  | SPCS-Colorado Central-NAD27 |  | Directional
Grid |  | SPCS-Colorado Central-NAD83 |  | High Angle
|  | SPCS-Colorado North-NAD27 |  | Horizontal
SPCS-Colorado North-NAD83
SPCS-Colorado South-NAD27
SPCS-Colorado South-NAD83
UTM-Zone 12 NAD27
UTM-Zone 12 NAD83
UTM-Zone 13 NAD27
UTM-Zone 13 NAD83