## Data
Header Information | measured depth (ft) | inclination (°) | azimuth (°) | true vertical depth (ft) | northing +N/-S (ft) | easting +E/-W (ft)
Operator Name | 0 | 0 | 121.87 | 0 | 0 | 0
BONANZA CREEK ENERGY OPERATING COMPANY LLC | 17 | 0 | 121.87 | 17 | 0 | 0
Operator Number | 526 | 0.06 | 121.87 | 526 | -0.14 | 0.23
8960 | 715 | 0.18 | 250.47 | 715 | -0.29 | 0.03
Well Name and Number | 905 | 0.17 | 235.16 | 905 | -0.55 | -0.48
NORTH PLATTE FEDERAL A-E-22HC | 1093 | 0.04 | 260.62 | 1093 | -0.72 | -0.78
API Number (if available) | 1282 | 0.28 | 289.95 | 1282 | -0.58 | -1.27
05-123-40197 | 1472 | 0.34 | 297.46 | 1471.99 | -0.16 | -2.21
Location: QQ SEC TWP RGE | 1566 | 1.41 | 289.55 | 1565.98 | 0.36 | -3.55
NWNW SEC.22-T05N-R63W | 1660 | 2.96 | 313.66 | 1659.91 | 2.42 | -6.39
Citing Type: Planned or Actual | 1754 | 4.37 | 322.12 | 1753.72 | 6.92 | -10.35
ACTUAL | 1848 | 5.64 | 296.83 | 1847.37 | 11.84 | -16.67
Deviation Indicator | 1943 | 7.28 | 293.6 | 1941.76 | 16.35 | -26.35
Horizontal | 2037 | 8.95 | 294.31 | 2034.82 | 21.75 | -38.48
North Reference | 2131 | 11.49 | 296.96 | 2127.32 | 29 | -53.49
True | 2225 | 13.34 | 299.56 | 2219.12 | 38.6 | -71.27
Grid Type | 2319 | 15.49 | 295.41 | 2310.16 | 49.34 | -92.04
#VALUE! | 2414 | 17.36 | 292.93 | 2401.28 | 60.3 | -116.55
| 2508 | 19.98 | 296.13 | 2490.33 | 72.84 | -143.89
| 2603 | 22.76 | 297.84 | 2578.79 | 88.57 | -174.72
| 2790 | 25.89 | 297.67 | 2749.16 | 124.43 | -242.88
| 2978 | 25.52 | 295.95 | 2918.56 | 161.22 | -315.65
| 3167 | 24.41 | 294.11 | 3089.9 | 194.99 | -387.9
| 3355 | 19.98 | 292.18 | 3263.93 | 223 | -453.14
| 3544 | 20.19 | 297.52 | 3441.45 | 250.26 | -511.97
| 3638 | 21.4 | 295.68 | 3529.33 | 265.19 | -541.81
| 3733 | 25.5 | 298.41 | 3616.47 | 282.43 | -575.43
| 3827 | 27.27 | 298.31 | 3700.67 | 302.27 | -612.19
| 4015 | 28.95 | 297.84 | 3866.49 | 343.95 | -690.35
| 4204 | 26.16 | 300.64 | 4034.04 | 386.56 | -766.66
| 4392 | 22.98 | 301.37 | 4205 | 426.79 | -833.67
| 4580 | 22.56 | 298.99 | 4378.35 | 463.37 | -896.55
| 4768 | 18.66 | 300.39 | 4554.28 | 496.08 | -954.06
| 4862 | 19.42 | 297.69 | 4643.14 | 510.95 | -980.87
| 4957 | 17.13 | 297.34 | 4733.34 | 524.72 | -1007.29
| 5051 | 18.13 | 293.37 | 4822.93 | 536.88 | -1033.01
| 5145 | 17.31 | 293.06 | 4912.47 | 548.16 | -1059.3
| 5239 | 15.8 | 293.62 | 5002.57 | 558.76 | -1083.9
| 5333 | 13.53 | 292.18 | 5093.5 | 568.04 | -1105.81
| 5427 | 11.15 | 291.24 | 5185.32 | 575.49 | -1124.46
| 5521 | 10.3 | 293.36 | 5277.68 | 582.11 | -1140.65
| 5615 | 7.91 | 297.85 | 5370.49 | 588.47 | -1154.09
| 5709 | 5.19 | 291.79 | 5463.87 | 593.07 | -1163.75
| 5803 | 4.45 | 285.37 | 5557.54 | 595.61 | -1171.22
| 5991 | 2.17 | 261.07 | 5745.22 | 596.99 | -1181.77
| 6180 | 1.35 | 311.03 | 5934.14 | 597.9 | -1186.98
| 6274 | 4 | 191.22 | 6028.07 | 595.41 | -1188.46
| 6368 | 15.92 | 179.09 | 6120.49 | 579.24 | -1188.89
| 6462 | 28.58 | 185.42 | 6207.33 | 543.82 | -1190.82
| 6556 | 40.77 | 186.29 | 6284.49 | 490.73 | -1196.33
| 6650 | 45.02 | 187.29 | 6353.34 | 427.21 | -1203.91
| 6744 | 50.87 | 180.51 | 6416.31 | 357.67 | -1208.46
| 6838 | 58.37 | 176.7 | 6470.71 | 281.14 | -1206.48
| 6932 | 59.92 | 176.79 | 6518.92 | 200.57 | -1201.9
| 6974 | 65.5 | 177.24 | 6538.17 | 163.31 | -1199.96
| 7026 | 66.08 | 177.58 | 6559.5 | 115.94 | -1197.82
| 7120 | 66.15 | 177.94 | 6597.56 | 30.05 | -1194.46
| 7166 | 71.23 | 178.5 | 6614.27 | -12.77 | -1193.13
| 7215 | 77.39 | 179.86 | 6627.51 | -59.91 | -1192.46
| 7309 | 83.64 | 179.92 | 6643 | -152.58 | -1192.29
| 7346 | 85.976 | 179.868 | 6646.34 | -189.43 | -1192.22
| 7373 | 87.68 | 179.83 | 6647.84 | -216.39 | -1192.15
| 7419 | 87.198 | 179.792 | 6649.89 | -262.34 | -1192
| 7458 | 86.79 | 179.76 | 6651.94 | -301.29 | -1191.84
| 7542 | 88.83 | 181.08 | 6655.15 | -385.22 | -1192.46
| 7627 | 90.95 | 180.57 | 6655.31 | -470.2 | -1193.68
| 7713 | 91.88 | 182.69 | 6653.19 | -556.13 | -1196.13
| 7798 | 89.47 | 182.12 | 6652.19 | -641.05 | -1199.69
| 7884 | 88.67 | 180.19 | 6653.58 | -727.01 | -1201.43
| 7970 | 90.64 | 180.48 | 6654.1 | -813.01 | -1201.93
| 8055 | 90.64 | 178.48 | 6653.15 | -897.99 | -1201.16
| 8141 | 90 | 178.96 | 6652.67 | -983.97 | -1199.24
| 8226 | 92.29 | 178.74 | 6650.97 | -1068.93 | -1197.53
| 8312 | 90.52 | 178.48 | 6648.86 | -1154.87 | -1195.45
| 8398 | 90.09 | 178.32 | 6648.41 | -1240.84 | -1193.05
| 8483 | 91.47 | 179.24 | 6647.25 | -1325.81 | -1191.24
| 8569 | 91.26 | 178.78 | 6645.2 | -1411.77 | -1189.75
| 8654 | 90.95 | 177.94 | 6643.56 | -1496.72 | -1187.32
| 8740 | 89.93 | 178.78 | 6642.9 | -1582.68 | -1184.86
| 8826 | 91.41 | 180.44 | 6641.89 | -1668.67 | -1184.27
| 8911 | 91.41 | 180.38 | 6639.8 | -1753.64 | -1184.88
| 8997 | 90.64 | 180.05 | 6638.26 | -1839.62 | -1185.2
| 9083 | 90.83 | 180.23 | 6637.16 | -1925.62 | -1185.41
| 9168 | 90.55 | 181.22 | 6636.14 | -2010.6 | -1186.49
| 9254 | 91.53 | 180.66 | 6634.58 | -2096.58 | -1187.9
| 9339 | 90.77 | 179.9 | 6632.87 | -2181.56 | -1188.31
| 9424 | 89.35 | 177.89 | 6632.78 | -2266.53 | -1186.67
| 9509 | 90 | 178.77 | 6633.26 | -2351.5 | -1184.2
| 9595 | 90.4 | 180.76 | 6632.96 | -2437.49 | -1183.84
| 9680 | 90.89 | 180.42 | 6632.01 | -2522.48 | -1184.72
| 9766 | 90.92 | 180.02 | 6630.65 | -2608.47 | -1185.05
| 9851 | 90.64 | 180.2 | 6629.49 | -2693.46 | -1185.21
| 9937 | 90.46 | 179.69 | 6628.67 | -2779.46 | -1185.13
| 10022 | 90.7 | 179.66 | 6627.81 | -2864.45 | -1184.65
| 10107 | 90.64 | 179.68 | 6626.81 | -2949.44 | -1184.16
| 10193 | 89.87 | 179.25 | 6626.43 | -3035.44 | -1183.36
| 10279 | 90.4 | 179.96 | 6626.23 | -3121.43 | -1182.76
| 10364 | 90.43 | 180.32 | 6625.61 | -3206.43 | -1182.97
| 10450 | 89.5 | 178.96 | 6625.66 | -3292.43 | -1182.43
| 10535 | 87.82 | 179.29 | 6627.65 | -3377.39 | -1181.13
| 10621 | 88.14 | 180.52 | 6630.68 | -3463.34 | -1180.99
| 10707 | 88.64 | 180.25 | 6633.1 | -3549.3 | -1181.57
| 10792 | 89.25 | 180.86 | 6634.66 | -3634.28 | -1182.39
| 10878 | 91.38 | 179.75 | 6634.19 | -3720.27 | -1182.85
| 10964 | 92.16 | 180.05 | 6631.53 | -3806.23 | -1182.7
| 11049 | 92.49 | 180.06 | 6628.09 | -3891.16 | -1182.78
| 11134 | 91.54 | 180.15 | 6625.1 | -3976.11 | -1182.94
| 11219 | 90.8 | 179.97 | 6623.36 | -4061.09 | -1183.03
| 11277 | 89.59 | 179.25 | 6623.16 | -4119.08 | -1182.63
| 11332 | 89.59 | 179.25 | 6623.56 | -4174.08 | -1181.91

## Lookup (hidden)
North Reference | RetunValue | Grid Type | ReturnValue | Deviation Indicator | ReturnValue
| 2 |  | 0 |  | 4
True |  | SPCS-Colorado Central-NAD27 |  | Directional
Grid |  | SPCS-Colorado Central-NAD83 |  | High Angle
|  | SPCS-Colorado North-NAD27 |  | Horizontal
SPCS-Colorado North-NAD83
SPCS-Colorado South-NAD27
SPCS-Colorado South-NAD83
UTM-Zone 12 NAD27
UTM-Zone 12 NAD83
UTM-Zone 13 NAD27
UTM-Zone 13 NAD83