## Data
Header Information | measured depth (ft) | inclination (°) | azimuth (°) | true vertical depth (ft) | northing +N/-S (ft) | easting +E/-W (ft)
Operator Name | 0 | 0 | 310.911 | 0 | 0 | 0
Extraction Oil and Gas LLC | 15 | 0 | 310.911 | 15 | 0 | 0
Operator Number | 115 | 0 | 310.911 | 115 | 0 | 0
10459 | 215 | 0 | 310.911 | 215 | 0 | 0
Well Name and Number | 315 | 0 | 310.911 | 315 | 0 | 0
Varra 2 | 415 | 0 | 310.911 | 415 | 0 | 0
API Number (if available) | 515 | 0 | 310.911 | 515 | 0 | 0
05-123-39982 | 615 | 0 | 310.911 | 615 | 0 | 0
Location: QQ SEC TWP RGE | 715 | 0 | 310.911 | 715 | 0 | 0
NWSW 5 6N 67W | 815 | 0 | 310.911 | 815 | 0 | 0
Citing Type: Planned or Actual | 915 | 0 | 310.911 | 915 | 0 | 0
Planned | 1015 | 0 | 310.911 | 1015 | 0 | 0
Deviation Indicator | 1115 | 0 | 310.911 | 1115 | 0 | 0
Directional | 1215 | 0 | 310.911 | 1215 | 0 | 0
North Reference | 1315 | 0 | 310.911 | 1315 | 0 | 0
True | 1415 | 0 | 310.911 | 1415 | 0 | 0
Grid Type | 1500 | 0 | 310.911 | 1500 | 0 | 0
#VALUE! | 1515 | 0.3 | 310.911 | 1515 | 0.03 | -0.03
| 1615 | 2.3 | 310.911 | 1614.97 | 1.51 | -1.74
| 1715 | 4.3 | 310.911 | 1714.8 | 5.28 | -6.09
| 1815 | 6.3 | 310.911 | 1814.37 | 11.33 | -13.07
| 1915 | 8.3 | 310.911 | 1913.55 | 19.65 | -22.68
| 2015 | 10.3 | 310.911 | 2012.23 | 30.23 | -34.89
| 2115 | 12.3 | 310.911 | 2110.29 | 43.06 | -49.7
| 2213.98 | 14.28 | 310.911 | 2206.61 | 57.96 | -66.89
| 2215 | 14.28 | 310.911 | 2207.6 | 58.13 | -67.08
| 2315 | 14.28 | 310.911 | 2304.51 | 74.28 | -85.72
| 2415 | 14.28 | 310.911 | 2401.42 | 90.44 | -104.36
| 2515 | 14.28 | 310.911 | 2498.33 | 106.59 | -123
| 2615 | 14.28 | 310.911 | 2595.24 | 122.74 | -141.64
| 2715 | 14.28 | 310.911 | 2692.15 | 138.89 | -160.28
| 2815 | 14.28 | 310.911 | 2789.06 | 155.05 | -178.92
| 2915 | 14.28 | 310.911 | 2885.97 | 171.2 | -197.56
| 3015 | 14.28 | 310.911 | 2982.88 | 187.35 | -216.2
| 3115 | 14.28 | 310.911 | 3079.79 | 203.51 | -234.84
| 3215 | 14.28 | 310.911 | 3176.7 | 219.66 | -253.48
| 3315 | 14.28 | 310.911 | 3273.61 | 235.81 | -272.13
| 3415 | 14.28 | 310.911 | 3370.52 | 251.96 | -290.77
| 3515 | 14.28 | 310.911 | 3467.43 | 268.12 | -309.41
| 3615 | 14.28 | 310.911 | 3564.35 | 284.27 | -328.05
| 3715 | 14.28 | 310.911 | 3661.26 | 300.42 | -346.69
| 3815 | 14.28 | 310.911 | 3758.17 | 316.58 | -365.33
| 3915 | 14.28 | 310.911 | 3855.08 | 332.73 | -383.97
| 4015 | 14.28 | 310.911 | 3951.99 | 348.88 | -402.61
| 4115 | 14.28 | 310.911 | 4048.9 | 365.04 | -421.25
| 4215 | 14.28 | 310.911 | 4145.81 | 381.19 | -439.89
| 4315 | 14.28 | 310.911 | 4242.72 | 397.34 | -458.53
| 4415 | 14.28 | 310.911 | 4339.63 | 413.49 | -477.17
| 4515 | 14.28 | 310.911 | 4436.54 | 429.65 | -495.81
| 4615 | 14.28 | 310.911 | 4533.45 | 445.8 | -514.45
| 4715 | 14.28 | 310.911 | 4630.36 | 461.95 | -533.09
| 4815 | 14.28 | 310.911 | 4727.27 | 478.11 | -551.73
| 4915 | 14.28 | 310.911 | 4824.18 | 494.26 | -570.37
| 5015 | 14.28 | 310.911 | 4921.09 | 510.41 | -589.01
| 5115 | 14.28 | 310.911 | 5018 | 526.56 | -607.65
| 5215 | 14.28 | 310.911 | 5114.91 | 542.72 | -626.29
| 5315 | 14.28 | 310.911 | 5211.82 | 558.87 | -644.93
| 5415 | 14.28 | 310.911 | 5308.73 | 575.02 | -663.57
| 5515 | 14.28 | 310.911 | 5405.64 | 591.18 | -682.21
| 5615 | 14.28 | 310.911 | 5502.55 | 607.33 | -700.85
| 5715 | 14.28 | 310.911 | 5599.46 | 623.48 | -719.49
| 5815 | 14.28 | 310.911 | 5696.37 | 639.63 | -738.14
| 5915 | 14.28 | 310.911 | 5793.28 | 655.79 | -756.78
| 6015 | 14.28 | 310.911 | 5890.19 | 671.94 | -775.42
| 6115 | 14.28 | 310.911 | 5987.1 | 688.09 | -794.06
| 6215 | 14.28 | 310.911 | 6084.01 | 704.25 | -812.7
| 6315 | 14.28 | 310.911 | 6180.93 | 720.4 | -831.34
| 6415 | 14.28 | 310.911 | 6277.84 | 736.55 | -849.98
| 6515 | 14.28 | 310.911 | 6374.75 | 752.71 | -868.62
| 6615 | 14.28 | 310.911 | 6471.66 | 768.86 | -887.26
| 6715 | 14.28 | 310.911 | 6568.57 | 785.01 | -905.9
| 6743.55 | 14.28 | 310.911 | 6596.24 | 789.62 | -911.22
| 6815 | 10.103 | 339.035 | 6666.12 | 801.26 | -920.13
| 6915 | 11.377 | 34.417 | 6764.61 | 817.63 | -917.69
| 7015 | 18.841 | 60.971 | 6861.19 | 833.64 | -897.95
| 7115 | 27.904 | 71.832 | 6952.93 | 848.81 | -861.5
| 7215 | 37.421 | 77.579 | 7037.04 | 862.68 | -809.47
| 7315 | 47.115 | 81.246 | 7110.97 | 874.82 | -743.42
| 7415 | 56.895 | 83.906 | 7172.46 | 884.87 | -665.36
| 7515 | 66.719 | 86.027 | 7219.65 | 892.52 | -577.68
| 7615 | 76.568 | 87.853 | 7251.11 | 897.53 | -483.02
| 7715 | 86.429 | 89.534 | 7265.87 | 899.77 | -384.27
| 7751.2 | 90 | 90.129 | 7267 | 899.87 | -348.1
| 7815 | 90 | 90.129 | 7267 | 899.73 | -284.29
| 7915 | 90 | 90.129 | 7267 | 899.5 | -184.29
| 8015 | 90 | 90.129 | 7267 | 899.28 | -84.29
| 8115 | 90 | 90.129 | 7267 | 899.05 | 15.71
| 8215 | 90 | 90.129 | 7267 | 898.83 | 115.71
| 8315 | 90 | 90.129 | 7267 | 898.61 | 215.71
| 8415 | 90 | 90.129 | 7267 | 898.38 | 315.71
| 8515 | 90 | 90.129 | 7267 | 898.16 | 415.71
| 8615 | 90 | 90.129 | 7267 | 897.93 | 515.71
| 8715 | 90 | 90.129 | 7267 | 897.71 | 615.71
| 8815 | 90 | 90.129 | 7267 | 897.48 | 715.71
| 8915 | 90 | 90.129 | 7267 | 897.26 | 815.7
| 9015 | 90 | 90.129 | 7267 | 897.03 | 915.7
| 9115 | 90 | 90.129 | 7267 | 896.81 | 1015.7
| 9215 | 90 | 90.129 | 7267 | 896.58 | 1115.7
| 9315 | 90 | 90.129 | 7267 | 896.36 | 1215.7
| 9415 | 90 | 90.129 | 7267 | 896.14 | 1315.7
| 9515 | 90 | 90.129 | 7267 | 895.91 | 1415.7
| 9615 | 90 | 90.129 | 7267 | 895.69 | 1515.7
| 9715 | 90 | 90.129 | 7267 | 895.46 | 1615.7
| 9815 | 90 | 90.129 | 7267 | 895.24 | 1715.7
| 9915 | 90 | 90.129 | 7267 | 895.01 | 1815.7
| 10015 | 90 | 90.129 | 7267 | 894.79 | 1915.7
| 10115 | 90 | 90.129 | 7267 | 894.56 | 2015.7
| 10215 | 90 | 90.129 | 7267 | 894.34 | 2115.7
| 10315 | 90 | 90.129 | 7267 | 894.12 | 2215.7
| 10415 | 90 | 90.129 | 7267 | 893.89 | 2315.7
| 10515 | 90 | 90.129 | 7267 | 893.67 | 2415.7
| 10615 | 90 | 90.129 | 7267 | 893.44 | 2515.7
| 10715 | 90 | 90.129 | 7267 | 893.22 | 2615.7
| 10815 | 90 | 90.129 | 7267 | 892.99 | 2715.7
| 10915 | 90 | 90.129 | 7267 | 892.77 | 2815.7
| 11015 | 90 | 90.129 | 7267 | 892.54 | 2915.7
| 11115 | 90 | 90.129 | 7267 | 892.32 | 3015.7
| 11215 | 90 | 90.129 | 7267 | 892.09 | 3115.7
| 11315 | 90 | 90.129 | 7267 | 891.87 | 3215.7
| 11415 | 90 | 90.129 | 7267 | 891.65 | 3315.7
| 11515 | 90 | 90.129 | 7267 | 891.42 | 3415.7
| 11615 | 90 | 90.129 | 7267 | 891.2 | 3515.7
| 11715 | 90 | 90.129 | 7267 | 890.97 | 3615.7
| 11815 | 90 | 90.129 | 7267 | 890.75 | 3715.7
| 11915 | 90 | 90.129 | 7267 | 890.52 | 3815.7
| 12015 | 90 | 90.129 | 7267 | 890.3 | 3915.7
| 12115 | 90 | 90.129 | 7267 | 890.07 | 4015.7
| 12215 | 90 | 90.129 | 7267 | 889.85 | 4115.7
| 12315 | 90 | 90.129 | 7267 | 889.62 | 4215.7
| 12415 | 90 | 90.129 | 7267 | 889.4 | 4315.7
| 12515 | 90 | 90.129 | 7267 | 889.18 | 4415.7
| 12615 | 90 | 90.129 | 7267 | 888.95 | 4515.7
| 12715 | 90 | 90.129 | 7267 | 888.73 | 4615.7
| 12815 | 90 | 90.129 | 7267 | 888.5 | 4715.7
| 12915 | 90 | 90.129 | 7267 | 888.28 | 4815.69
| 13015 | 90 | 90.129 | 7267 | 888.05 | 4915.69
| 13115 | 90 | 90.129 | 7267 | 887.83 | 5015.69
| 13215 | 90 | 90.129 | 7267 | 887.6 | 5115.69
| 13315 | 90 | 90.129 | 7267 | 887.38 | 5215.69
| 13415 | 90 | 90.129 | 7267 | 887.16 | 5315.69
| 13515 | 90 | 90.129 | 7267 | 886.93 | 5415.69
| 13615 | 90 | 90.129 | 7267 | 886.71 | 5515.69
| 13715 | 90 | 90.129 | 7267 | 886.48 | 5615.69
| 13815 | 90 | 90.129 | 7267 | 886.26 | 5715.69
| 13915 | 90 | 90.129 | 7267 | 886.03 | 5815.69
| 14015 | 90 | 90.129 | 7267 | 885.81 | 5915.69
| 14115 | 90 | 90.129 | 7267 | 885.58 | 6015.69
| 14215 | 90 | 90.129 | 7267 | 885.36 | 6115.69
| 14315 | 90 | 90.129 | 7267 | 885.13 | 6215.69
| 14415 | 90 | 90.129 | 7267 | 884.91 | 6315.69
| 14515 | 90 | 90.129 | 7267 | 884.69 | 6415.69
| 14615 | 90 | 90.129 | 7267 | 884.46 | 6515.69
| 14715 | 90 | 90.129 | 7267 | 884.24 | 6615.69
| 14815 | 90 | 90.129 | 7267 | 884.01 | 6715.69
| 14915 | 90 | 90.129 | 7267 | 883.79 | 6815.69
| 15015 | 90 | 90.129 | 7267 | 883.56 | 6915.69
| 15115 | 90 | 90.129 | 7267 | 883.34 | 7015.69
| 15215 | 90 | 90.129 | 7267 | 883.11 | 7115.69
| 15315 | 90 | 90.129 | 7267 | 882.89 | 7215.69
| 15415 | 90 | 90.129 | 7267 | 882.66 | 7315.69
| 15515 | 90 | 90.129 | 7267 | 882.44 | 7415.69
| 15615 | 90 | 90.129 | 7267 | 882.22 | 7515.69
| 15715 | 90 | 90.129 | 7267 | 881.99 | 7615.69
| 15815 | 90 | 90.129 | 7267 | 881.77 | 7715.69
| 15915 | 90 | 90.129 | 7267 | 881.54 | 7815.69
| 16015 | 90 | 90.129 | 7267 | 881.32 | 7915.69
| 16115 | 90 | 90.129 | 7267 | 881.09 | 8015.69
| 16215 | 90 | 90.129 | 7267 | 880.87 | 8115.69
| 16315 | 90 | 90.129 | 7267 | 880.64 | 8215.69
| 16415 | 90 | 90.129 | 7267 | 880.42 | 8315.69
| 16515 | 90 | 90.129 | 7267 | 880.2 | 8415.69
| 16615 | 90 | 90.129 | 7267 | 879.97 | 8515.69
| 16715 | 90 | 90.129 | 7267 | 879.75 | 8615.69
| 16815 | 90 | 90.129 | 7267 | 879.52 | 8715.68
| 16915 | 90 | 90.129 | 7267 | 879.3 | 8815.68
| 17015 | 90 | 90.129 | 7267 | 879.07 | 8915.68
| 17115 | 90 | 90.129 | 7267 | 878.85 | 9015.68
| 17215 | 90 | 90.129 | 7267 | 878.62 | 9115.68
| 17315 | 90 | 90.129 | 7267 | 878.4 | 9215.68
| 17362.39 | 90 | 90.129 | 7267 | 878.29 | 9263.07

## Lookup (hidden)
North Reference | RetunValue | Grid Type | ReturnValue | Deviation Indicator | ReturnValue
| 2 |  | 0 |  | 2
True |  | SPCS-Colorado Central-NAD27 |  | Directional
Grid |  | SPCS-Colorado Central-NAD83 |  | High Angle
|  | SPCS-Colorado North-NAD27 |  | Horizontal
SPCS-Colorado North-NAD83
SPCS-Colorado South-NAD27
SPCS-Colorado South-NAD83
UTM-Zone 12 NAD27
UTM-Zone 12 NAD83
UTM-Zone 13 NAD27
UTM-Zone 13 NAD83