## Data
Header Information | measured depth (ft) | inclination (°) | azimuth (°) | true vertical depth (ft) | northing +N/-S (ft) | easting +E/-W (ft)
Operator Name | 0 | 0 | 294.312 | 0 | 0 | 0
Extraction Oil and Gas LLC | 15 | 0 | 294.312 | 15 | 0 | 0
Operator Number | 115 | 0 | 294.312 | 115 | 0 | 0
10459 | 215 | 0 | 294.312 | 215 | 0 | 0
Well Name and Number | 315 | 0 | 294.312 | 315 | 0 | 0
Varra 4 | 415 | 0 | 294.312 | 415 | 0 | 0
API Number (if available) | 515 | 0 | 294.312 | 515 | 0 | 0
05-123-39983 | 615 | 0 | 294.312 | 615 | 0 | 0
Location: QQ SEC TWP RGE | 715 | 0 | 294.312 | 715 | 0 | 0
NWSW 5 6N 67W | 815 | 0 | 294.312 | 815 | 0 | 0
Citing Type: Planned or Actual | 915 | 0 | 294.312 | 915 | 0 | 0
Planned | 1015 | 0 | 294.312 | 1015 | 0 | 0
Deviation Indicator | 1115 | 0 | 294.312 | 1115 | 0 | 0
Directional | 1215 | 0 | 294.312 | 1215 | 0 | 0
North Reference | 1315 | 0 | 294.312 | 1315 | 0 | 0
True | 1415 | 0 | 294.312 | 1415 | 0 | 0
Grid Type | 1500 | 0 | 294.312 | 1500 | 0 | 0
#VALUE! | 1515 | 0.3 | 294.312 | 1515 | 0.02 | -0.04
| 1615 | 2.3 | 294.312 | 1614.97 | 0.95 | -2.1
| 1715 | 4.3 | 294.312 | 1714.8 | 3.32 | -7.35
| 1815 | 6.3 | 294.312 | 1814.37 | 7.12 | -15.77
| 1915 | 8.3 | 294.312 | 1913.55 | 12.35 | -27.35
| 2015 | 10.3 | 294.312 | 2012.23 | 19.01 | -42.07
| 2065.22 | 11.304 | 294.312 | 2061.56 | 22.88 | -50.65
| 2115 | 11.304 | 294.312 | 2110.37 | 26.9 | -59.54
| 2215 | 11.304 | 294.312 | 2208.43 | 34.97 | -77.41
| 2315 | 11.304 | 294.312 | 2306.49 | 43.04 | -95.27
| 2415 | 11.304 | 294.312 | 2404.55 | 51.11 | -113.13
| 2515 | 11.304 | 294.312 | 2502.61 | 59.18 | -131
| 2615 | 11.304 | 294.312 | 2600.67 | 67.25 | -148.86
| 2715 | 11.304 | 294.312 | 2698.73 | 75.32 | -166.72
| 2815 | 11.304 | 294.312 | 2796.79 | 83.39 | -184.59
| 2915 | 11.304 | 294.312 | 2894.85 | 91.46 | -202.45
| 3015 | 11.304 | 294.312 | 2992.91 | 99.53 | -220.32
| 3115 | 11.304 | 294.312 | 3090.97 | 107.6 | -238.18
| 3215 | 11.304 | 294.312 | 3189.03 | 115.67 | -256.04
| 3315 | 11.304 | 294.312 | 3287.09 | 123.74 | -273.91
| 3415 | 11.304 | 294.312 | 3385.15 | 131.81 | -291.77
| 3515 | 11.304 | 294.312 | 3483.21 | 139.88 | -309.64
| 3615 | 11.304 | 294.312 | 3581.27 | 147.95 | -327.5
| 3715 | 11.304 | 294.312 | 3679.33 | 156.02 | -345.36
| 3815 | 11.304 | 294.312 | 3777.39 | 164.09 | -363.23
| 3915 | 11.304 | 294.312 | 3875.45 | 172.16 | -381.09
| 4015 | 11.304 | 294.312 | 3973.51 | 180.23 | -398.95
| 4115 | 11.304 | 294.312 | 4071.57 | 188.3 | -416.82
| 4215 | 11.304 | 294.312 | 4169.63 | 196.37 | -434.68
| 4315 | 11.304 | 294.312 | 4267.69 | 204.44 | -452.55
| 4415 | 11.304 | 294.312 | 4365.75 | 212.51 | -470.41
| 4515 | 11.304 | 294.312 | 4463.81 | 220.58 | -488.27
| 4615 | 11.304 | 294.312 | 4561.87 | 228.65 | -506.14
| 4715 | 11.304 | 294.312 | 4659.93 | 236.72 | -524
| 4815 | 11.304 | 294.312 | 4757.99 | 244.79 | -541.87
| 4915 | 11.304 | 294.312 | 4856.05 | 252.86 | -559.73
| 5015 | 11.304 | 294.312 | 4954.11 | 260.93 | -577.59
| 5115 | 11.304 | 294.312 | 5052.17 | 269 | -595.46
| 5215 | 11.304 | 294.312 | 5150.23 | 277.07 | -613.32
| 5315 | 11.304 | 294.312 | 5248.29 | 285.14 | -631.18
| 5415 | 11.304 | 294.312 | 5346.35 | 293.21 | -649.05
| 5515 | 11.304 | 294.312 | 5444.41 | 301.28 | -666.91
| 5615 | 11.304 | 294.312 | 5542.47 | 309.35 | -684.78
| 5715 | 11.304 | 294.312 | 5640.53 | 317.42 | -702.64
| 5815 | 11.304 | 294.312 | 5738.59 | 325.49 | -720.5
| 5915 | 11.304 | 294.312 | 5836.65 | 333.56 | -738.37
| 6015 | 11.304 | 294.312 | 5934.71 | 341.63 | -756.23
| 6115 | 11.304 | 294.312 | 6032.77 | 349.71 | -774.1
| 6215 | 11.304 | 294.312 | 6130.83 | 357.78 | -791.96
| 6315 | 11.304 | 294.312 | 6228.89 | 365.85 | -809.82
| 6415 | 11.304 | 294.312 | 6326.95 | 373.92 | -827.69
| 6515 | 11.304 | 294.312 | 6425.01 | 381.99 | -845.55
| 6615 | 11.304 | 294.312 | 6523.07 | 390.06 | -863.41
| 6715 | 11.304 | 294.312 | 6621.13 | 398.13 | -881.28
| 6815 | 11.304 | 294.312 | 6719.19 | 406.2 | -899.14
| 6834.02 | 11.304 | 294.312 | 6737.84 | 407.73 | -902.54
| 6915 | 5.173 | 334.896 | 6818.01 | 414.32 | -911.34
| 7015 | 9.088 | 59.329 | 6917.43 | 422.45 | -906.44
| 7115 | 18.384 | 75.861 | 7014.5 | 430.35 | -884.3
| 7215 | 28.158 | 81.325 | 7106.26 | 437.78 | -845.59
| 7315 | 38.043 | 84.119 | 7189.93 | 444.51 | -791.48
| 7415 | 47.971 | 85.893 | 7262.97 | 450.34 | -723.61
| 7515 | 57.918 | 87.184 | 7323.16 | 455.1 | -644.05
| 7615 | 67.875 | 88.218 | 7368.66 | 458.63 | -555.21
| 7715 | 77.839 | 89.115 | 7398.1 | 460.83 | -459.8
| 7815 | 87.805 | 89.947 | 7410.58 | 461.63 | -360.72
| 7837.03 | 90 | 90.126 | 7411 | 461.62 | -338.7
| 7915 | 90 | 90.126 | 7411 | 461.44 | -260.72
| 8015 | 90 | 90.126 | 7411 | 461.22 | -160.72
| 8115 | 90 | 90.126 | 7411 | 461 | -60.72
| 8215 | 90 | 90.126 | 7411 | 460.78 | 39.28
| 8315 | 90 | 90.126 | 7411 | 460.56 | 139.28
| 8415 | 90 | 90.126 | 7411 | 460.34 | 239.28
| 8515 | 90 | 90.126 | 7411 | 460.12 | 339.28
| 8615 | 90 | 90.126 | 7411 | 459.9 | 439.28
| 8715 | 90 | 90.126 | 7411 | 459.68 | 539.28
| 8815 | 90 | 90.126 | 7411 | 459.46 | 639.28
| 8915 | 90 | 90.126 | 7411 | 459.24 | 739.28
| 9015 | 90 | 90.126 | 7411 | 459.01 | 839.28
| 9115 | 90 | 90.126 | 7411 | 458.79 | 939.27
| 9215 | 90 | 90.126 | 7411 | 458.57 | 1039.27
| 9315 | 90 | 90.126 | 7411 | 458.35 | 1139.27
| 9415 | 90 | 90.126 | 7411 | 458.13 | 1239.27
| 9515 | 90 | 90.126 | 7411 | 457.91 | 1339.27
| 9615 | 90 | 90.126 | 7411 | 457.69 | 1439.27
| 9715 | 90 | 90.126 | 7411 | 457.47 | 1539.27
| 9815 | 90 | 90.126 | 7411 | 457.25 | 1639.27
| 9915 | 90 | 90.126 | 7411 | 457.03 | 1739.27
| 10015 | 90 | 90.126 | 7411 | 456.81 | 1839.27
| 10115 | 90 | 90.126 | 7411 | 456.59 | 1939.27
| 10215 | 90 | 90.126 | 7411 | 456.37 | 2039.27
| 10315 | 90 | 90.126 | 7411 | 456.14 | 2139.27
| 10415 | 90 | 90.126 | 7411 | 455.92 | 2239.27
| 10515 | 90 | 90.126 | 7411 | 455.7 | 2339.27
| 10615 | 90 | 90.126 | 7411 | 455.48 | 2439.27
| 10715 | 90 | 90.126 | 7411 | 455.26 | 2539.27
| 10815 | 90 | 90.126 | 7411 | 455.04 | 2639.27
| 10915 | 90 | 90.126 | 7411 | 454.82 | 2739.27
| 11015 | 90 | 90.126 | 7411 | 454.6 | 2839.27
| 11115 | 90 | 90.126 | 7411 | 454.38 | 2939.27
| 11215 | 90 | 90.126 | 7411 | 454.16 | 3039.27
| 11315 | 90 | 90.126 | 7411 | 453.94 | 3139.27
| 11415 | 90 | 90.126 | 7411 | 453.72 | 3239.27
| 11515 | 90 | 90.126 | 7411 | 453.5 | 3339.27
| 11615 | 90 | 90.126 | 7411 | 453.27 | 3439.27
| 11715 | 90 | 90.126 | 7411 | 453.05 | 3539.27
| 11815 | 90 | 90.126 | 7411 | 452.83 | 3639.27
| 11915 | 90 | 90.126 | 7411 | 452.61 | 3739.27
| 12015 | 90 | 90.126 | 7411 | 452.39 | 3839.27
| 12115 | 90 | 90.126 | 7411 | 452.17 | 3939.27
| 12215 | 90 | 90.126 | 7411 | 451.95 | 4039.27
| 12315 | 90 | 90.126 | 7411 | 451.73 | 4139.27
| 12415 | 90 | 90.126 | 7411 | 451.51 | 4239.27
| 12515 | 90 | 90.126 | 7411 | 451.29 | 4339.27
| 12615 | 90 | 90.126 | 7411 | 451.07 | 4439.27
| 12715 | 90 | 90.126 | 7411 | 450.85 | 4539.27
| 12815 | 90 | 90.126 | 7411 | 450.63 | 4639.27
| 12915 | 90 | 90.126 | 7411 | 450.4 | 4739.27
| 13015 | 90 | 90.126 | 7411 | 450.18 | 4839.27
| 13115 | 90 | 90.126 | 7411 | 449.96 | 4939.27
| 13215 | 90 | 90.126 | 7411 | 449.74 | 5039.26
| 13315 | 90 | 90.126 | 7411 | 449.52 | 5139.26
| 13415 | 90 | 90.126 | 7411 | 449.3 | 5239.26
| 13515 | 90 | 90.126 | 7411 | 449.08 | 5339.26
| 13615 | 90 | 90.126 | 7411 | 448.86 | 5439.26
| 13715 | 90 | 90.126 | 7411 | 448.64 | 5539.26
| 13815 | 90 | 90.126 | 7411 | 448.42 | 5639.26
| 13915 | 90 | 90.126 | 7411 | 448.2 | 5739.26
| 14015 | 90 | 90.126 | 7411 | 447.98 | 5839.26
| 14115 | 90 | 90.126 | 7411 | 447.76 | 5939.26
| 14215 | 90 | 90.126 | 7411 | 447.53 | 6039.26
| 14315 | 90 | 90.126 | 7411 | 447.31 | 6139.26
| 14415 | 90 | 90.126 | 7411 | 447.09 | 6239.26
| 14515 | 90 | 90.126 | 7411 | 446.87 | 6339.26
| 14615 | 90 | 90.126 | 7411 | 446.65 | 6439.26
| 14715 | 90 | 90.126 | 7411 | 446.43 | 6539.26
| 14815 | 90 | 90.126 | 7411 | 446.21 | 6639.26
| 14915 | 90 | 90.126 | 7411 | 445.99 | 6739.26
| 15015 | 90 | 90.126 | 7411 | 445.77 | 6839.26
| 15115 | 90 | 90.126 | 7411 | 445.55 | 6939.26
| 15215 | 90 | 90.126 | 7411 | 445.33 | 7039.26
| 15315 | 90 | 90.126 | 7411 | 445.11 | 7139.26
| 15415 | 90 | 90.126 | 7411 | 444.89 | 7239.26
| 15515 | 90 | 90.126 | 7411 | 444.66 | 7339.26
| 15615 | 90 | 90.126 | 7411 | 444.44 | 7439.26
| 15715 | 90 | 90.126 | 7411 | 444.22 | 7539.26
| 15815 | 90 | 90.126 | 7411 | 444 | 7639.26
| 15915 | 90 | 90.126 | 7411 | 443.78 | 7739.26
| 16015 | 90 | 90.126 | 7411 | 443.56 | 7839.26
| 16115 | 90 | 90.126 | 7411 | 443.34 | 7939.26
| 16215 | 90 | 90.126 | 7411 | 443.12 | 8039.26
| 16315 | 90 | 90.126 | 7411 | 442.9 | 8139.26
| 16415 | 90 | 90.126 | 7411 | 442.68 | 8239.26
| 16515 | 90 | 90.126 | 7411 | 442.46 | 8339.26
| 16615 | 90 | 90.126 | 7411 | 442.24 | 8439.26
| 16715 | 90 | 90.126 | 7411 | 442.02 | 8539.26
| 16815 | 90 | 90.126 | 7411 | 441.79 | 8639.26
| 16915 | 90 | 90.126 | 7411 | 441.57 | 8739.26
| 17015 | 90 | 90.126 | 7411 | 441.35 | 8839.26
| 17115 | 90 | 90.126 | 7411 | 441.13 | 8939.26
| 17215 | 90 | 90.126 | 7411 | 440.91 | 9039.26
| 17315 | 90 | 90.126 | 7411 | 440.69 | 9139.25
| 17415 | 90 | 90.126 | 7411 | 440.47 | 9239.25
| 17445.35 | 90 | 90.126 | 7411 | 440.4 | 9269.61

## Lookup (hidden)
North Reference | RetunValue | Grid Type | ReturnValue | Deviation Indicator | ReturnValue
| 2 |  | 0 |  | 2
True |  | SPCS-Colorado Central-NAD27 |  | Directional
Grid |  | SPCS-Colorado Central-NAD83 |  | High Angle
|  | SPCS-Colorado North-NAD27 |  | Horizontal
SPCS-Colorado North-NAD83
SPCS-Colorado South-NAD27
SPCS-Colorado South-NAD83
UTM-Zone 12 NAD27
UTM-Zone 12 NAD83
UTM-Zone 13 NAD27
UTM-Zone 13 NAD83