## Data
Header Information | measured depth (ft) | inclination (°) | azimuth (°) | true vertical depth (ft) | northing +N/-S (ft) | easting +E/-W (ft)
Operator Name | 0 | 0 | 221.458 | 0 | 0 | 0
Extraction Oil and Gas LLC | 15 | 0 | 221.458 | 15 | 0 | 0
Operator Number | 115 | 0 | 221.458 | 115 | 0 | 0
10459 | 215 | 0 | 221.458 | 215 | 0 | 0
Well Name and Number | 315 | 0 | 221.458 | 315 | 0 | 0
Varra 12 | 415 | 0 | 221.458 | 415 | 0 | 0
API Number (if available) | 515 | 0 | 221.458 | 515 | 0 | 0
05-123-39992 | 615 | 0 | 221.458 | 615 | 0 | 0
Location: QQ SEC TWP RGE | 715 | 0 | 221.458 | 715 | 0 | 0
NWSW 5 6N 67W | 815 | 0 | 221.458 | 815 | 0 | 0
Citing Type: Planned or Actual | 915 | 0 | 221.458 | 915 | 0 | 0
Planned | 1015 | 0 | 221.458 | 1015 | 0 | 0
Deviation Indicator | 1115 | 0 | 221.458 | 1115 | 0 | 0
Directional | 1215 | 0 | 221.458 | 1215 | 0 | 0
North Reference | 1315 | 0 | 221.458 | 1315 | 0 | 0
True | 1415 | 0 | 221.458 | 1415 | 0 | 0
Grid Type | 1500 | 0 | 221.458 | 1500 | 0 | 0
#VALUE! | 1515 | 0.3 | 221.458 | 1515 | -0.03 | -0.03
| 1615 | 2.3 | 221.458 | 1614.97 | -1.73 | -1.53
| 1715 | 4.3 | 221.458 | 1714.8 | -6.04 | -5.34
| 1815 | 6.3 | 221.458 | 1814.37 | -12.97 | -11.45
| 1915 | 8.3 | 221.458 | 1913.55 | -22.49 | -19.87
| 2015 | 10.3 | 221.458 | 2012.23 | -34.6 | -30.57
| 2115 | 12.3 | 221.458 | 2110.29 | -49.28 | -43.54
| 2215 | 14.3 | 221.458 | 2207.6 | -66.52 | -58.77
| 2275.86 | 15.517 | 221.458 | 2266.41 | -78.26 | -69.13
| 2315 | 15.517 | 221.458 | 2304.12 | -86.1 | -76.07
| 2415 | 15.517 | 221.458 | 2400.48 | -106.15 | -93.78
| 2515 | 15.517 | 221.458 | 2496.83 | -126.2 | -111.49
| 2615 | 15.517 | 221.458 | 2593.19 | -146.25 | -129.2
| 2715 | 15.517 | 221.458 | 2689.54 | -166.3 | -146.92
| 2815 | 15.517 | 221.458 | 2785.9 | -186.35 | -164.63
| 2915 | 15.517 | 221.458 | 2882.25 | -206.4 | -182.34
| 3015 | 15.517 | 221.458 | 2978.61 | -226.45 | -200.05
| 3115 | 15.517 | 221.458 | 3074.96 | -246.5 | -217.77
| 3215 | 15.517 | 221.458 | 3171.32 | -266.55 | -235.48
| 3315 | 15.517 | 221.458 | 3267.67 | -286.6 | -253.19
| 3415 | 15.517 | 221.458 | 3364.03 | -306.65 | -270.9
| 3515 | 15.517 | 221.458 | 3460.38 | -326.7 | -288.62
| 3615 | 15.517 | 221.458 | 3556.74 | -346.75 | -306.33
| 3715 | 15.517 | 221.458 | 3653.09 | -366.8 | -324.04
| 3815 | 15.517 | 221.458 | 3749.45 | -386.85 | -341.75
| 3915 | 15.517 | 221.458 | 3845.8 | -406.9 | -359.46
| 4015 | 15.517 | 221.458 | 3942.16 | -426.95 | -377.18
| 4115 | 15.517 | 221.458 | 4038.51 | -447 | -394.89
| 4215 | 15.517 | 221.458 | 4134.87 | -467.05 | -412.6
| 4315 | 15.517 | 221.458 | 4231.22 | -487.1 | -430.31
| 4415 | 15.517 | 221.458 | 4327.58 | -507.15 | -448.03
| 4515 | 15.517 | 221.458 | 4423.93 | -527.19 | -465.74
| 4615 | 15.517 | 221.458 | 4520.29 | -547.24 | -483.45
| 4715 | 15.517 | 221.458 | 4616.64 | -567.29 | -501.16
| 4815 | 15.517 | 221.458 | 4713 | -587.34 | -518.88
| 4915 | 15.517 | 221.458 | 4809.35 | -607.39 | -536.59
| 5015 | 15.517 | 221.458 | 4905.71 | -627.44 | -554.3
| 5115 | 15.517 | 221.458 | 5002.06 | -647.49 | -572.01
| 5215 | 15.517 | 221.458 | 5098.42 | -667.54 | -589.73
| 5315 | 15.517 | 221.458 | 5194.77 | -687.59 | -607.44
| 5415 | 15.517 | 221.458 | 5291.13 | -707.64 | -625.15
| 5515 | 15.517 | 221.458 | 5387.48 | -727.69 | -642.86
| 5615 | 15.517 | 221.458 | 5483.84 | -747.74 | -660.57
| 5715 | 15.517 | 221.458 | 5580.19 | -767.79 | -678.29
| 5815 | 15.517 | 221.458 | 5676.55 | -787.84 | -696
| 5915 | 15.517 | 221.458 | 5772.9 | -807.89 | -713.71
| 6015 | 15.517 | 221.458 | 5869.26 | -827.94 | -731.42
| 6115 | 15.517 | 221.458 | 5965.61 | -847.99 | -749.14
| 6215 | 15.517 | 221.458 | 6061.97 | -868.04 | -766.85
| 6315 | 15.517 | 221.458 | 6158.32 | -888.09 | -784.56
| 6415 | 15.517 | 221.458 | 6254.68 | -908.14 | -802.27
| 6515 | 15.517 | 221.458 | 6351.03 | -928.19 | -819.99
| 6615 | 15.517 | 221.458 | 6447.39 | -948.24 | -837.7
| 6715 | 15.517 | 221.458 | 6543.74 | -968.29 | -855.41
| 6780.66 | 15.517 | 221.458 | 6607.01 | -981.45 | -867.04
| 6815 | 13.546 | 210.207 | 6640.26 | -988.37 | -872.11
| 6915 | 12.213 | 164.544 | 6737.98 | -1008.74 | -875.19
| 7015 | 17.663 | 131.029 | 6834.74 | -1028.94 | -860.89
| 7115 | 25.921 | 115.531 | 6927.59 | -1048.37 | -829.64
| 7215 | 35.055 | 107.416 | 7013.71 | -1066.43 | -782.4
| 7315 | 44.525 | 102.367 | 7090.48 | -1082.58 | -720.59
| 7415 | 54.153 | 98.792 | 7155.57 | -1096.32 | -646.1
| 7515 | 63.864 | 96 | 7207.01 | -1107.23 | -561.19
| 7615 | 73.621 | 93.642 | 7243.23 | -1114.99 | -468.44
| 7715 | 83.401 | 91.511 | 7263.12 | -1119.36 | -370.67
| 7782.42 | 90 | 90.129 | 7267 | -1120.32 | -303.41
| 7815 | 90 | 90.129 | 7267 | -1120.39 | -270.82
| 7915 | 90 | 90.129 | 7267 | -1120.62 | -170.82
| 8015 | 90 | 90.129 | 7267 | -1120.84 | -70.82
| 8115 | 90 | 90.129 | 7267 | -1121.07 | 29.18
| 8215 | 90 | 90.129 | 7267 | -1121.29 | 129.18
| 8315 | 90 | 90.129 | 7267 | -1121.52 | 229.18
| 8415 | 90 | 90.129 | 7267 | -1121.74 | 329.18
| 8515 | 90 | 90.129 | 7267 | -1121.97 | 429.18
| 8615 | 90 | 90.129 | 7267 | -1122.19 | 529.17
| 8715 | 90 | 90.129 | 7267 | -1122.42 | 629.17
| 8815 | 90 | 90.129 | 7267 | -1122.64 | 729.17
| 8915 | 90 | 90.129 | 7267 | -1122.86 | 829.17
| 9015 | 90 | 90.129 | 7267 | -1123.09 | 929.17
| 9115 | 90 | 90.129 | 7267 | -1123.31 | 1029.17
| 9215 | 90 | 90.129 | 7267 | -1123.54 | 1129.17
| 9315 | 90 | 90.129 | 7267 | -1123.76 | 1229.17
| 9415 | 90 | 90.129 | 7267 | -1123.99 | 1329.17
| 9515 | 90 | 90.129 | 7267 | -1124.21 | 1429.17
| 9615 | 90 | 90.129 | 7267 | -1124.44 | 1529.17
| 9715 | 90 | 90.129 | 7267 | -1124.66 | 1629.17
| 9815 | 90 | 90.129 | 7267 | -1124.89 | 1729.17
| 9915 | 90 | 90.129 | 7267 | -1125.11 | 1829.17
| 10015 | 90 | 90.129 | 7267 | -1125.34 | 1929.17
| 10115 | 90 | 90.129 | 7267 | -1125.56 | 2029.17
| 10215 | 90 | 90.129 | 7267 | -1125.79 | 2129.17
| 10315 | 90 | 90.129 | 7267 | -1126.01 | 2229.17
| 10415 | 90 | 90.129 | 7267 | -1126.24 | 2329.17
| 10515 | 90 | 90.129 | 7267 | -1126.46 | 2429.17
| 10615 | 90 | 90.129 | 7267 | -1126.68 | 2529.17
| 10715 | 90 | 90.129 | 7267 | -1126.91 | 2629.17
| 10815 | 90 | 90.129 | 7267 | -1127.13 | 2729.17
| 10915 | 90 | 90.129 | 7267 | -1127.36 | 2829.17
| 11015 | 90 | 90.129 | 7267 | -1127.58 | 2929.17
| 11115 | 90 | 90.129 | 7267 | -1127.81 | 3029.17
| 11215 | 90 | 90.129 | 7267 | -1128.03 | 3129.17
| 11315 | 90 | 90.129 | 7267 | -1128.26 | 3229.17
| 11415 | 90 | 90.129 | 7267 | -1128.48 | 3329.17
| 11515 | 90 | 90.129 | 7267 | -1128.71 | 3429.17
| 11615 | 90 | 90.129 | 7267 | -1128.93 | 3529.17
| 11715 | 90 | 90.129 | 7267 | -1129.16 | 3629.17
| 11815 | 90 | 90.129 | 7267 | -1129.38 | 3729.17
| 11915 | 90 | 90.129 | 7267 | -1129.61 | 3829.17
| 12015 | 90 | 90.129 | 7267 | -1129.83 | 3929.17
| 12115 | 90 | 90.129 | 7267 | -1130.06 | 4029.17
| 12215 | 90 | 90.129 | 7267 | -1130.28 | 4129.17
| 12315 | 90 | 90.129 | 7267 | -1130.5 | 4229.17
| 12415 | 90 | 90.129 | 7267 | -1130.73 | 4329.17
| 12515 | 90 | 90.129 | 7267 | -1130.95 | 4429.17
| 12615 | 90 | 90.129 | 7267 | -1131.18 | 4529.16
| 12715 | 90 | 90.129 | 7267 | -1131.4 | 4629.16
| 12815 | 90 | 90.129 | 7267 | -1131.63 | 4729.16
| 12915 | 90 | 90.129 | 7267 | -1131.85 | 4829.16
| 13015 | 90 | 90.129 | 7267 | -1132.08 | 4929.16
| 13115 | 90 | 90.129 | 7267 | -1132.3 | 5029.16
| 13215 | 90 | 90.129 | 7267 | -1132.53 | 5129.16
| 13315 | 90 | 90.129 | 7267 | -1132.75 | 5229.16
| 13415 | 90 | 90.129 | 7267 | -1132.98 | 5329.16
| 13515 | 90 | 90.129 | 7267 | -1133.2 | 5429.16
| 13615 | 90 | 90.129 | 7267 | -1133.43 | 5529.16
| 13715 | 90 | 90.129 | 7267 | -1133.65 | 5629.16
| 13815 | 90 | 90.129 | 7267 | -1133.88 | 5729.16
| 13915 | 90 | 90.129 | 7267 | -1134.1 | 5829.16
| 14015 | 90 | 90.129 | 7267 | -1134.32 | 5929.16
| 14115 | 90 | 90.129 | 7267 | -1134.55 | 6029.16
| 14215 | 90 | 90.129 | 7267 | -1134.77 | 6129.16
| 14315 | 90 | 90.129 | 7267 | -1135 | 6229.16
| 14415 | 90 | 90.129 | 7267 | -1135.22 | 6329.16
| 14515 | 90 | 90.129 | 7267 | -1135.45 | 6429.16
| 14615 | 90 | 90.129 | 7267 | -1135.67 | 6529.16
| 14715 | 90 | 90.129 | 7267 | -1135.9 | 6629.16
| 14815 | 90 | 90.129 | 7267 | -1136.12 | 6729.16
| 14915 | 90 | 90.129 | 7267 | -1136.35 | 6829.16
| 15015 | 90 | 90.129 | 7267 | -1136.57 | 6929.16
| 15115 | 90 | 90.129 | 7267 | -1136.8 | 7029.16
| 15215 | 90 | 90.129 | 7267 | -1137.02 | 7129.16
| 15315 | 90 | 90.129 | 7267 | -1137.25 | 7229.16
| 15415 | 90 | 90.129 | 7267 | -1137.47 | 7329.16
| 15515 | 90 | 90.129 | 7267 | -1137.7 | 7429.16
| 15615 | 90 | 90.129 | 7267 | -1137.92 | 7529.16
| 15715 | 90 | 90.129 | 7267 | -1138.14 | 7629.16
| 15815 | 90 | 90.129 | 7267 | -1138.37 | 7729.16
| 15915 | 90 | 90.129 | 7267 | -1138.59 | 7829.16
| 16015 | 90 | 90.129 | 7267 | -1138.82 | 7929.16
| 16115 | 90 | 90.129 | 7267 | -1139.04 | 8029.16
| 16215 | 90 | 90.129 | 7267 | -1139.27 | 8129.16
| 16315 | 90 | 90.129 | 7267 | -1139.49 | 8229.16
| 16415 | 90 | 90.129 | 7267 | -1139.72 | 8329.16
| 16515 | 90 | 90.129 | 7267 | -1139.94 | 8429.15
| 16615 | 90 | 90.129 | 7267 | -1140.17 | 8529.15
| 16715 | 90 | 90.129 | 7267 | -1140.39 | 8629.15
| 16815 | 90 | 90.129 | 7267 | -1140.62 | 8729.15
| 16915 | 90 | 90.129 | 7267 | -1140.84 | 8829.15
| 17015 | 90 | 90.129 | 7267 | -1141.07 | 8929.15
| 17115 | 90 | 90.129 | 7267 | -1141.29 | 9029.15
| 17215 | 90 | 90.129 | 7267 | -1141.52 | 9129.15
| 17315 | 90 | 90.129 | 7267 | -1141.74 | 9229.15
| 17380.04 | 90 | 90.129 | 7267 | -1141.89 | 9294.19

## Lookup (hidden)
North Reference | RetunValue | Grid Type | ReturnValue | Deviation Indicator | ReturnValue
| 2 |  | 0 |  | 2
True |  | SPCS-Colorado Central-NAD27 |  | Directional
Grid |  | SPCS-Colorado Central-NAD83 |  | High Angle
|  | SPCS-Colorado North-NAD27 |  | Horizontal
SPCS-Colorado North-NAD83
SPCS-Colorado South-NAD27
SPCS-Colorado South-NAD83
UTM-Zone 12 NAD27
UTM-Zone 12 NAD83
UTM-Zone 13 NAD27
UTM-Zone 13 NAD83