## Data
Header Information | measured depth (ft) | inclination (°) | azimuth (°) | true vertical depth (ft) | northing +N/-S (ft) | easting +E/-W (ft)
Operator Name | 0 | 0 | 331.7 | 0 | 0 | 0
KERR-MCGEE | 16 | 0 | 331.7 | 16 | 0 | 0
Operator Number | 131 | 0.4 | 331.7 | 131 | 0.35 | -0.19
47120 | 208 | 0.1 | 228.6 | 208 | 0.55 | -0.37
Well Name and Number | 288 | 0.3 | 249.3 | 288 | 0.43 | -0.62
GREEN 5N-8HZ | 368 | 0.1 | 278.3 | 368 | 0.36 | -0.88
API Number (if available) | 448 | 0.3 | 286.1 | 448 | 0.43 | -1.15
05-123-40840 | 528 | 0.7 | 201.6 | 527.99 | 0.03 | -1.53
Location: QQ SEC TWP RGE | 608 | 0.1 | 183.2 | 607.99 | -0.49 | -1.72
NWNW SEC.08-T1N-R65W | 688 | 0.1 | 166 | 687.99 | -0.63 | -1.7
Citing Type: Planned or Actual | 768 | 0.4 | 164.2 | 767.99 | -0.96 | -1.61
ACTUAL | 848 | 0.3 | 185 | 847.99 | -1.44 | -1.55
Deviation Indicator | 928 | 0.4 | 82.8 | 927.99 | -1.62 | -1.29
Horizontal | 1008 | 0.3 | 73.5 | 1007.99 | -1.52 | -0.82
North Reference | 1088 | 0.3 | 7.4 | 1087.99 | -1.25 | -0.59
True | 1168 | 0.4 | 59.2 | 1167.99 | -0.9 | -0.32
Grid Type | 1248 | 0.5 | 66.6 | 1247.98 | -0.62 | 0.24
#VALUE! | 1328 | 0.3 | 85.7 | 1327.98 | -0.47 | 0.77
| 1408 | 0.1 | 328.6 | 1407.98 | -0.39 | 0.94
| 1488 | 0.4 | 285.5 | 1487.98 | -0.26 | 0.63
| 1516 | 0.4 | 327.5 | 1515.98 | -0.15 | 0.49
| 1576 | 0.62 | 310.78 | 1575.98 | 0.24 | 0.13
| 1671 | 1.71 | 25.13 | 1670.96 | 1.86 | 0.34
| 1765 | 3.26 | 31.08 | 1764.87 | 5.42 | 2.32
| 1861 | 4.53 | 34.06 | 1860.64 | 10.9 | 5.85
| 1955 | 5.58 | 37.56 | 1954.28 | 17.59 | 10.72
| 2050 | 6.41 | 27.11 | 2048.76 | 25.98 | 15.95
| 2145 | 8.32 | 24.01 | 2142.97 | 36.98 | 21.16
| 2240 | 9.91 | 23.28 | 2236.77 | 50.77 | 27.19
| 2334 | 11.09 | 29.52 | 2329.2 | 66.06 | 34.84
| 2429 | 12.38 | 35.67 | 2422.21 | 82.29 | 45.28
| 2524 | 14.89 | 37.24 | 2514.53 | 100.28 | 58.61
| 2618 | 18.47 | 39.34 | 2604.56 | 121.42 | 75.36
| 2713 | 20.7 | 39.91 | 2694.06 | 145.94 | 95.68
| 2808 | 22.85 | 38.88 | 2782.27 | 173.18 | 118.03
| 2903 | 23.64 | 37.68 | 2869.56 | 202.62 | 141.25
| 2998 | 24.09 | 34.08 | 2956.44 | 233.75 | 163.76
| 3092 | 25.33 | 34.79 | 3041.84 | 266.15 | 185.98
| 3187 | 24.47 | 38.36 | 3128.01 | 298.27 | 209.79
| 3282 | 24.17 | 39.41 | 3214.58 | 328.73 | 234.35
| 3377 | 24 | 40.68 | 3301.31 | 358.41 | 259.29
| 3472 | 22.75 | 36.38 | 3388.52 | 387.85 | 282.78
| 3567 | 22.81 | 36 | 3476.11 | 417.54 | 304.5
| 3662 | 21.64 | 36.4 | 3564.05 | 446.53 | 325.72
| 3757 | 20.63 | 36.56 | 3652.66 | 474.08 | 346.08
| 3851 | 21.62 | 36.41 | 3740.34 | 501.32 | 366.23
| 3946 | 21.65 | 37.09 | 3828.65 | 529.38 | 387.18
| 4041 | 22.43 | 35.61 | 3916.7 | 558.09 | 408.3
| 4136 | 20.49 | 34.68 | 4005.11 | 586.5 | 428.32
| 4230 | 21.24 | 32.76 | 4092.95 | 614.35 | 446.89
| 4325 | 22.39 | 31.44 | 4181.15 | 644.26 | 465.64
| 4420 | 24.66 | 34.69 | 4268.25 | 676 | 486.37
| 4515 | 25.43 | 34.48 | 4354.31 | 709.11 | 509.19
| 4610 | 23.62 | 35.52 | 4440.74 | 741.42 | 531.8
| 4705 | 25.86 | 35.69 | 4527.02 | 773.74 | 554.95
| 4800 | 24.97 | 38.28 | 4612.82 | 806.31 | 579.46
| 4895 | 24.76 | 36.2 | 4699.02 | 838.1 | 603.63
| 4990 | 23.75 | 39.24 | 4785.64 | 868.97 | 627.48
| 5084 | 23.07 | 37.73 | 4871.9 | 898.2 | 650.73
| 5180 | 21.01 | 35.22 | 4960.88 | 927.14 | 672.16
| 5274 | 22.19 | 35 | 5048.28 | 955.45 | 692.06
| 5369 | 20.82 | 38.56 | 5136.67 | 983.35 | 712.88
| 5464 | 22.21 | 41.2 | 5225.05 | 1010.06 | 735.23
| 5559 | 22.65 | 42.18 | 5312.86 | 1037.13 | 759.34
| 5653 | 20.31 | 40.44 | 5400.33 | 1062.96 | 782.08
| 5748 | 20.42 | 38.64 | 5489.39 | 1088.45 | 803.12
| 5843 | 21.98 | 36.27 | 5577.96 | 1115.73 | 823.99
| 5937 | 22.37 | 34.84 | 5665.01 | 1144.6 | 844.62
| 6031 | 21.49 | 34.55 | 5752.2 | 1173.46 | 864.6
| 6126 | 21.21 | 33.98 | 5840.68 | 1202.04 | 884.07
| 6221 | 21.05 | 33.49 | 5929.3 | 1230.52 | 903.09
| 6316 | 21.06 | 32.83 | 6017.95 | 1259.09 | 921.76
| 6410 | 22.66 | 34.7 | 6105.19 | 1288.18 | 941.23
| 6505 | 23.25 | 34.18 | 6192.67 | 1318.73 | 962.18
| 6599 | 19.54 | 30.87 | 6280.18 | 1347.58 | 980.67
| 6694 | 13.88 | 63.74 | 6371.33 | 1366.32 | 999.1
| 6788 | 14.89 | 103.67 | 6462.6 | 1368.46 | 1021
| 6883 | 17.42 | 125.47 | 6553.92 | 1357.31 | 1044.47
| 6978 | 20.31 | 136.63 | 6643.84 | 1337.06 | 1067.38
| 7073 | 24.43 | 154.59 | 6731.78 | 1307.28 | 1087.16
| 7168 | 31.7 | 161.63 | 6815.57 | 1265.78 | 1103.49
| 7263 | 39.11 | 161.95 | 6892.95 | 1213.53 | 1120.66
| 7357 | 47.43 | 165.26 | 6961.34 | 1151.75 | 1138.69
| 7446 | 58.109 | 167.065 | 7015.11 | 1083.03 | 1155.53
| 7452 | 58.83 | 167.17 | 7018.25 | 1078.05 | 1156.67
| 7547 | 66.35 | 169.23 | 7061.96 | 995.55 | 1173.86
| 7641 | 68.1 | 168.17 | 7098.35 | 910.57 | 1190.84
| 7675 | 70.707 | 170.263 | 7110.31 | 879.31 | 1196.79
| 7736 | 75.44 | 173.86 | 7128.07 | 821.53 | 1204.82
| 7831 | 81.27 | 177.57 | 7147.24 | 728.8 | 1211.74
| 7926 | 87.56 | 179.61 | 7156.48 | 634.33 | 1214.06
| 8021 | 88.21 | 179.2 | 7159.99 | 539.4 | 1215.04
| 8116 | 88.64 | 177.41 | 7162.6 | 444.49 | 1217.85
| 8211 | 89.75 | 179.48 | 7163.94 | 349.54 | 1220.43
| 8306 | 88.58 | 179.35 | 7165.32 | 254.55 | 1221.4
| 8400 | 88.83 | 181.67 | 7167.44 | 160.59 | 1220.56
| 8590 | 90.06 | 180.19 | 7169.28 | -29.37 | 1217.48
| 8685 | 89.47 | 181.4 | 7169.67 | -124.36 | 1216.16
| 8780 | 90.98 | 180.91 | 7169.3 | -219.33 | 1214.25
| 8875 | 90.27 | 180.59 | 7168.27 | -314.32 | 1213
| 8970 | 91.41 | 181.13 | 7166.87 | -409.3 | 1211.58
| 9065 | 89.9 | 180.17 | 7165.79 | -504.28 | 1210.5
| 9160 | 90.55 | 181.48 | 7165.41 | -599.27 | 1209.13
| 9255 | 90.58 | 179.11 | 7164.48 | -694.25 | 1208.64
| 9444 | 92 | 178.85 | 7160.22 | -883.17 | 1212.01
| 9539 | 90.67 | 178.92 | 7158.01 | -978.13 | 1213.85
| 9633 | 89.66 | 179.79 | 7157.74 | -1072.12 | 1214.91
| 9728 | 90.49 | 180.08 | 7157.61 | -1167.12 | 1215.02
| 9823 | 89.47 | 181 | 7157.65 | -1262.11 | 1214.13
| 9917 | 89.96 | 180.23 | 7158.11 | -1356.1 | 1213.12
| 10012 | 90.64 | 180.04 | 7157.62 | -1451.1 | 1212.89
| 10106 | 90 | 180.76 | 7157.09 | -1545.09 | 1212.24
| 10201 | 90.06 | 179.36 | 7157.04 | -1640.09 | 1212.14
| 10296 | 88.89 | 180.22 | 7157.91 | -1735.09 | 1212.48
| 10390 | 90.09 | 180.18 | 7158.75 | -1829.08 | 1212.16
| 10486 | 90.03 | 180.17 | 7158.65 | -1925.08 | 1211.86
| 10580 | 89.38 | 178.85 | 7159.13 | -2019.07 | 1212.67
| 10675 | 90.67 | 178.65 | 7159.09 | -2114.05 | 1214.74
| 10770 | 89.75 | 179.33 | 7158.74 | -2209.03 | 1216.41
| 10865 | 90.4 | 180.37 | 7158.62 | -2304.03 | 1216.66
| 10959 | 91.14 | 180.67 | 7157.36 | -2398.01 | 1215.81
| 11055 | 88.52 | 180.33 | 7157.64 | -2494 | 1214.97
| 11149 | 89.41 | 180.6 | 7159.34 | -2587.98 | 1214.21
| 11244 | 88.67 | 181.41 | 7160.93 | -2682.95 | 1212.54
| 11339 | 90.43 | 181.85 | 7161.68 | -2777.91 | 1209.84
| 11434 | 91.72 | 179.86 | 7159.89 | -2872.87 | 1208.42
| 11529 | 92.18 | 179.12 | 7156.66 | -2967.81 | 1209.27
| 11624 | 89.53 | 177.95 | 7155.24 | -3062.76 | 1211.7
| 11718 | 90.36 | 177.14 | 7155.33 | -3156.67 | 1215.72
| 11813 | 89.59 | 177.82 | 7155.37 | -3251.58 | 1219.9
| 11908 | 90.12 | 178.34 | 7155.62 | -3346.53 | 1223.08
| 12002 | 87.65 | 178.99 | 7157.44 | -3440.48 | 1225.27
| 12097 | 87.99 | 178.26 | 7161.06 | -3535.38 | 1227.55
| 12191 | 87.62 | 177.66 | 7164.66 | -3629.25 | 1230.89
| 12286 | 87.65 | 178.75 | 7168.58 | -3724.12 | 1233.87
| 12380 | 88.89 | 179.23 | 7171.42 | -3818.06 | 1235.52
| 12476 | 90.3 | 178.98 | 7172.09 | -3914.04 | 1237.02
| 12570 | 90.76 | 180.94 | 7171.23 | -4008.04 | 1237.09
| 12666 | 91.07 | 180.67 | 7169.69 | -4104.01 | 1235.74
| 12760 | 91.16 | 181.8 | 7167.86 | -4197.97 | 1233.71
| 12855 | 90.4 | 180.73 | 7166.57 | -4292.94 | 1231.62
| 12950 | 88.98 | 180.22 | 7167.08 | -4387.93 | 1230.83
| 13044 | 88.76 | 179.33 | 7168.94 | -4481.91 | 1231.2
| 13138 | 89.5 | 178.71 | 7170.36 | -4575.89 | 1232.81
| 13233 | 89.1 | 176.27 | 7171.53 | -4670.78 | 1236.97
| 13419 | 89.5 | 175.21 | 7173.8 | -4856.25 | 1250.78
| 13470 | 89.5 | 175.21 | 7174.24 | -4907.07 | 1255.04

## Lookup (hidden)
North Reference | RetunValue | Grid Type | ReturnValue | Deviation Indicator | ReturnValue
| 2 |  | 0 |  | 4
True |  | SPCS-Colorado Central-NAD27 |  | Directional
Grid |  | SPCS-Colorado Central-NAD83 |  | High Angle
|  | SPCS-Colorado North-NAD27 |  | Horizontal
SPCS-Colorado North-NAD83
SPCS-Colorado South-NAD27
SPCS-Colorado South-NAD83
UTM-Zone 12 NAD27
UTM-Zone 12 NAD83
UTM-Zone 13 NAD27
UTM-Zone 13 NAD83