## Data
Header Information | measured depth (ft) | inclination (°) | azimuth (°) | true vertical depth (ft) | northing +N/-S (ft) | easting +E/-W (ft)
Operator Name | 0 | 0 | 245.1 | 0 | 0 | 0
KERR-MCGEE | 16 | 0 | 245.1 | 16 | 0 | 0
Operator Number | 208 | 0.8 | 245.1 | 207.99 | -0.56 | -1.22
47120 | 288 | 0.5 | 272 | 287.99 | -0.79 | -2.07
Well Name and Number | 368 | 0.1 | 235.4 | 367.99 | -0.81 | -2.48
GREEN 2C-8HZ | 448 | 0.5 | 119.2 | 447.99 | -1.02 | -2.23
API Number (if available) | 528 | 0.6 | 165 | 527.98 | -1.6 | -1.82
05-123-40834 | 608 | 1.1 | 146.2 | 607.97 | -2.64 | -1.28
Location: QQ SEC TWP RGE | 688 | 1 | 150 | 687.96 | -3.89 | -0.51
NWNW SEC.08-T1N-R65W | 768 | 0.4 | 89.7 | 767.96 | -4.49 | 0.12
Citing Type: Planned or Actual | 848 | 0.4 | 340.7 | 847.95 | -4.22 | 0.31
ACTUAL | 928 | 0.1 | 10.3 | 927.95 | -3.89 | 0.23
Deviation Indicator | 1008 | 0.3 | 352.9 | 1007.95 | -3.61 | 0.22
Horizontal | 1088 | 0.6 | 321 | 1087.95 | -3.08 | -0.07
North Reference | 1168 | 0.6 | 332.6 | 1167.95 | -2.38 | -0.53
True | 1248 | 1.1 | 334.2 | 1247.94 | -1.32 | -1.06
Grid Type | 1328 | 0.5 | 29.5 | 1327.93 | -0.33 | -1.22
#VALUE! | 1408 | 0.5 | 34.3 | 1407.93 | 0.27 | -0.85
| 1488 | 0.6 | 75.2 | 1487.92 | 0.66 | -0.25
| 1520 | 0.7 | 73.5 | 1519.92 | 0.76 | 0.1
| 1578 | 0.67 | 45.01 | 1577.92 | 1.1 | 0.68
| 1673 | 0.81 | 29.76 | 1672.91 | 2.08 | 1.41
| 1768 | 1.92 | 21.14 | 1767.88 | 4.14 | 2.31
| 1863 | 4.29 | 35.35 | 1862.74 | 8.53 | 4.94
| 1958 | 5.59 | 22.19 | 1957.38 | 15.71 | 8.75
| 2052 | 6.49 | 29.27 | 2050.86 | 24.58 | 13.07
| 2147 | 6.23 | 36.8 | 2145.28 | 33.39 | 18.79
| 2242 | 7.77 | 32.57 | 2239.57 | 42.93 | 25.33
| 2336 | 9.13 | 34.73 | 2332.55 | 54.42 | 33
| 2431 | 10.55 | 34.21 | 2426.15 | 67.81 | 42.19
| 2526 | 12.27 | 34.51 | 2519.27 | 83.32 | 52.8
| 2621 | 16.13 | 37 | 2611.35 | 102.18 | 66.46
| 2715 | 17.18 | 35.43 | 2701.4 | 123.92 | 82.37
| 2810 | 18.23 | 34.48 | 2791.9 | 147.61 | 98.92
| 2905 | 20.41 | 35.81 | 2881.55 | 173.29 | 117.02
| 3000 | 21.95 | 36.76 | 2970.13 | 200.95 | 137.34
| 3095 | 26.18 | 35.11 | 3056.85 | 232.33 | 160.03
| 3189 | 26.24 | 31.76 | 3141.19 | 266.97 | 182.9
| 3284 | 27.12 | 31.04 | 3226.08 | 303.38 | 205.12
| 3379 | 26.74 | 31.81 | 3310.77 | 340.09 | 227.55
| 3474 | 25.39 | 31.13 | 3396.11 | 375.69 | 249.34
| 3569 | 25.49 | 27.43 | 3481.9 | 411.27 | 269.29
| 3664 | 26.14 | 27.49 | 3567.42 | 447.98 | 288.37
| 3759 | 25.08 | 26.14 | 3653.09 | 484.62 | 306.9
| 3854 | 23.72 | 29.97 | 3739.61 | 519.25 | 325.32
| 3948 | 24.53 | 32.4 | 3825.4 | 552.11 | 345.22
| 4043 | 24.58 | 33.2 | 3911.81 | 585.29 | 366.6
| 4138 | 24.28 | 35.39 | 3998.3 | 617.75 | 388.73
| 4233 | 26.51 | 37.2 | 4084.12 | 650.56 | 412.87
| 4327 | 27.28 | 39.32 | 4167.95 | 683.94 | 439.2
| 4422 | 27.45 | 35.37 | 4252.33 | 718.64 | 465.67
| 4517 | 26.85 | 34.62 | 4336.86 | 754.15 | 490.54
| 4612 | 24.92 | 35.92 | 4422.33 | 788.02 | 514.47
| 4707 | 24.78 | 31.46 | 4508.54 | 821.21 | 536.6
| 4802 | 23.2 | 30.28 | 4595.33 | 854.35 | 556.43
| 4897 | 23.56 | 32.07 | 4682.53 | 886.6 | 575.95
| 4992 | 24.28 | 31.47 | 4769.37 | 919.35 | 596.23
| 5086 | 24.79 | 33.1 | 4854.89 | 952.34 | 617.08
| 5182 | 22.36 | 32.62 | 4942.87 | 984.59 | 637.91
| 5277 | 23.98 | 33.65 | 5030.2 | 1015.88 | 658.35
| 5371 | 23.28 | 30.51 | 5116.32 | 1047.79 | 678.37
| 5466 | 22 | 31.53 | 5204 | 1079.13 | 697.21
| 5561 | 22.77 | 32.53 | 5291.84 | 1109.8 | 716.4
| 5656 | 20.66 | 30.24 | 5380.1 | 1139.78 | 734.73
| 5750 | 16.86 | 32.98 | 5469.09 | 1165.55 | 750.51
| 5845 | 15.45 | 35.92 | 5560.34 | 1187.36 | 765.43
| 5939 | 12.95 | 32.46 | 5651.46 | 1206.39 | 778.43
| 6034 | 12.68 | 33.67 | 5744.09 | 1224.05 | 789.92
| 6128 | 11.11 | 35.88 | 5836.07 | 1239.97 | 800.95
| 6223 | 9.11 | 32.4 | 5929.59 | 1253.74 | 810.35
| 6318 | 7.8 | 26.74 | 6023.56 | 1265.85 | 817.28
| 6413 | 7.08 | 39.04 | 6117.77 | 1276.15 | 823.87
| 6507 | 6.06 | 43.31 | 6211.15 | 1284.26 | 830.92
| 6601 | 4.84 | 43.01 | 6304.72 | 1290.77 | 837.03
| 6696 | 2.86 | 64.11 | 6399.51 | 1294.74 | 841.89
| 6791 | 1.27 | 82.03 | 6494.44 | 1295.92 | 845.07
| 6885 | 1.82 | 72.32 | 6588.41 | 1296.52 | 847.52
| 6981 | 1.66 | 73.9 | 6684.36 | 1297.37 | 850.31
| 7075 | 8.95 | 169.56 | 6777.98 | 1290.54 | 852.95
| 7170 | 14.41 | 165.44 | 6870.97 | 1271.81 | 857.26
| 7265 | 21.17 | 175.95 | 6961.4 | 1243.22 | 861.45
| 7332 | 28.136 | 173.698 | 7022.26 | 1215.42 | 864.05
| 7359 | 30.95 | 173.06 | 7045.75 | 1202.19 | 865.58
| 7367 | 31.846 | 173.367 | 7052.58 | 1198.06 | 866.08
| 7454 | 41.62 | 175.94 | 7122.22 | 1146.31 | 870.78
| 7510 | 46.613 | 176.021 | 7162.41 | 1107.43 | 873.51
| 7549 | 50.09 | 176.07 | 7188.32 | 1078.37 | 875.52
| 7615 | 56.66 | 174.87 | 7227.68 | 1025.6 | 879.73
| 7644 | 59.55 | 174.4 | 7243 | 1001.08 | 882.03
| 7739 | 69.49 | 175.1 | 7283.82 | 915.79 | 889.85
| 7809 | 73.176 | 175.692 | 7306.22 | 849.7 | 895.17
| 7833 | 74.44 | 175.89 | 7312.91 | 826.71 | 896.86
| 7928 | 80.55 | 173.57 | 7333.47 | 734.41 | 905.39
| 8011 | 89.04 | 174.41 | 7341 | 652.28 | 914.04
| 8118 | 91.08 | 173.92 | 7340.88 | 545.84 | 924.91
| 8213 | 91.01 | 173.65 | 7339.15 | 451.42 | 935.2
| 8308 | 88.89 | 173.12 | 7339.23 | 357.06 | 946.14
| 8403 | 90.64 | 177.01 | 7339.62 | 262.43 | 954.31
| 8498 | 89.38 | 177.41 | 7339.61 | 167.55 | 958.93
| 8593 | 88.64 | 176.37 | 7341.25 | 72.7 | 964.09
| 8688 | 88.24 | 176.53 | 7343.84 | -22.08 | 969.97
| 8782 | 90.03 | 177.32 | 7345.25 | -115.93 | 975.01
| 8877 | 90.06 | 177.68 | 7345.18 | -210.84 | 979.15
| 8972 | 90.34 | 177.28 | 7344.85 | -305.75 | 983.33
| 9067 | 90.55 | 177.26 | 7344.11 | -400.64 | 987.85
| 9162 | 90.28 | 179.31 | 7343.42 | -495.59 | 990.7
| 9257 | 90.52 | 179.62 | 7342.76 | -590.58 | 991.58
| 9352 | 91.14 | 179.34 | 7341.38 | -685.56 | 992.45
| 9446 | 90.15 | 180.33 | 7340.32 | -779.56 | 992.72
| 9541 | 88.49 | 180.59 | 7341.45 | -874.54 | 991.95
| 9635 | 87.81 | 179.9 | 7344.49 | -968.49 | 991.55
| 9730 | 88.37 | 179.8 | 7347.65 | -1063.44 | 991.8
| 9825 | 88.27 | 178.98 | 7350.44 | -1158.39 | 992.81
| 9919 | 89.91 | 178.92 | 7351.93 | -1252.36 | 994.53
| 10014 | 88.21 | 176.4 | 7353.49 | -1347.26 | 998.41
| 10109 | 88.86 | 176.67 | 7355.92 | -1442.05 | 1004.15
| 10203 | 90.33 | 177.49 | 7356.58 | -1535.92 | 1008.94
| 10298 | 91.23 | 176.46 | 7355.29 | -1630.78 | 1013.95
| 10392 | 88.76 | 177.8 | 7355.3 | -1724.65 | 1018.66
| 10488 | 88.82 | 180 | 7357.33 | -1820.61 | 1020.5
| 10582 | 88.86 | 180.35 | 7359.23 | -1914.59 | 1020.21
| 10677 | 88.11 | 180.03 | 7361.74 | -2009.55 | 1019.9
| 10772 | 87.5 | 178.9 | 7365.38 | -2104.48 | 1020.78
| 10867 | 88.61 | 178.65 | 7368.6 | -2199.4 | 1022.81
| 10962 | 90.95 | 178.69 | 7368.97 | -2294.37 | 1025.02
| 11057 | 90.49 | 179.48 | 7367.77 | -2389.35 | 1026.54
| 11152 | 91.48 | 180.68 | 7366.14 | -2484.33 | 1026.4
| 11246 | 91.23 | 180.51 | 7363.92 | -2578.3 | 1025.43
| 11341 | 89.78 | 181.09 | 7363.08 | -2673.28 | 1024.1
| 11436 | 89.72 | 180.88 | 7363.5 | -2768.27 | 1022.47
| 11531 | 89.19 | 180.76 | 7364.4 | -2863.25 | 1021.11
| 11626 | 88.7 | 179.86 | 7366.15 | -2958.23 | 1020.59
| 11720 | 89.91 | 180.27 | 7367.29 | -3052.23 | 1020.49
| 11815 | 91.14 | 180.53 | 7366.42 | -3147.22 | 1019.82
| 11910 | 91.42 | 180.47 | 7364.3 | -3242.19 | 1019
| 12004 | 91.75 | 180.77 | 7361.7 | -3336.15 | 1017.98
| 12099 | 90.31 | 181.14 | 7359.99 | -3431.12 | 1016.4
| 12194 | 90.21 | 180.74 | 7359.56 | -3526.1 | 1014.84
| 12288 | 90.68 | 180.64 | 7358.83 | -3620.09 | 1013.71
| 12383 | 91.08 | 180.35 | 7357.37 | -3715.08 | 1012.88
| 12478 | 91.32 | 180.14 | 7355.38 | -3810.06 | 1012.48
| 12573 | 89.94 | 180.72 | 7354.33 | -3905.05 | 1011.77
| 12668 | 90.06 | 180.92 | 7354.33 | -4000.04 | 1010.41
| 12763 | 90.68 | 180.69 | 7353.72 | -4095.02 | 1009.07
| 12857 | 90.77 | 179.99 | 7352.53 | -4189.01 | 1008.51
| 12952 | 90.15 | 178.81 | 7351.77 | -4284 | 1009.51
| 13046 | 89.54 | 177.13 | 7352.02 | -4377.94 | 1012.84
| 13141 | 90.43 | 176.82 | 7352.05 | -4472.81 | 1017.85
| 13235 | 90.4 | 176.89 | 7351.37 | -4566.66 | 1023.01
| 13330 | 90.58 | 176.55 | 7350.55 | -4661.5 | 1028.44
| 13425 | 90.67 | 176.49 | 7349.52 | -4756.32 | 1034.21
| 13530 | 90.86 | 176.3 | 7348.12 | -4861.11 | 1040.81
| 13581 | 90.86 | 176.3 | 7347.35 | -4911.99 | 1044.1

## Lookup (hidden)
North Reference | RetunValue | Grid Type | ReturnValue | Deviation Indicator | ReturnValue
| 2 |  | 0 |  | 4
True |  | SPCS-Colorado Central-NAD27 |  | Directional
Grid |  | SPCS-Colorado Central-NAD83 |  | High Angle
|  | SPCS-Colorado North-NAD27 |  | Horizontal
SPCS-Colorado North-NAD83
SPCS-Colorado South-NAD27
SPCS-Colorado South-NAD83
UTM-Zone 12 NAD27
UTM-Zone 12 NAD83
UTM-Zone 13 NAD27
UTM-Zone 13 NAD83