## Data
Header Information | measured depth (ft) | inclination (°) | azimuth (°) | true vertical depth (ft) | northing +N/-S (ft) | easting +E/-W (ft)
Operator Name | 0 | 0 | 338.4 | 0 | 0 | 0
KERR-MCGEE | 16 | 0 | 338.4 | 16 | 0 | 0
Operator Number | 131 | 0.4 | 338.4 | 131 | 0.37 | -0.15
47120 | 208 | 0.8 | 306.4 | 207.99 | 0.94 | -0.68
Well Name and Number | 288 | 0.1 | 278.3 | 287.99 | 1.28 | -1.2
GREEN 4N-8HZ | 368 | 0.3 | 353.7 | 367.99 | 1.5 | -1.29
API Number (if available) | 448 | 0.6 | 162.9 | 447.99 | 1.31 | -1.19
05-123-40836 | 528 | 0.5 | 173.7 | 527.99 | 0.56 | -1.03
Location: QQ SEC TWP RGE | 608 | 0.4 | 165.3 | 607.98 | -0.05 | -0.92
NWNW SEC.08-T1N-R65W | 688 | 0.6 | 210.3 | 687.98 | -0.69 | -1.06
Citing Type: Planned or Actual | 768 | 0.3 | 226.2 | 767.98 | -1.19 | -1.42
ACTUAL | 848 | 0.3 | 194 | 847.98 | -1.54 | -1.62
Deviation Indicator | 928 | 0.3 | 221.7 | 927.98 | -1.9 | -1.81
Horizontal | 1008 | 0.2 | 299 | 1007.98 | -1.99 | -2.08
North Reference | 1088 | 0.3 | 202.5 | 1087.98 | -2.12 | -2.28
True | 1168 | 0.4 | 61.3 | 1167.98 | -2.17 | -2.11
Grid Type | 1248 | 0.2 | 347.5 | 1247.97 | -1.9 | -1.9
#VALUE! | 1328 | 0 | 0 | 1327.97 | -1.77 | -1.93
| 1408 | 0.2 | 324.5 | 1407.97 | -1.65 | -2.01
| 1488 | 0.3 | 59 | 1487.97 | -1.43 | -1.91
| 1523 | 0.1 | 10.3 | 1522.97 | -1.36 | -1.83
| 1576 | 0.22 | 64.31 | 1575.97 | -1.27 | -1.73
| 1671 | 0.33 | 82.66 | 1670.97 | -1.15 | -1.29
| 1765 | 2.49 | 62.48 | 1764.94 | -0.17 | 0.79
| 1860 | 3.32 | 21.69 | 1859.82 | 3.34 | 3.64
| 1955 | 5.35 | 14.29 | 1954.55 | 10.19 | 5.75
| 2050 | 6.92 | 13.29 | 2049 | 20.05 | 8.15
| 2145 | 9.45 | 20.02 | 2143.03 | 32.95 | 12.14
| 2239 | 10.21 | 30.42 | 2235.66 | 47.38 | 19
| 2334 | 11.79 | 30.56 | 2328.91 | 63 | 28.2
| 2429 | 14.57 | 33.75 | 2421.4 | 81.3 | 39.78
| 2523 | 16.58 | 31.16 | 2511.94 | 102.61 | 53.29
| 2618 | 19.55 | 29.16 | 2602.25 | 128.09 | 68.05
| 2713 | 20.42 | 25.87 | 2691.53 | 156.89 | 83.02
| 2808 | 21.66 | 23.73 | 2780.2 | 187.85 | 97.31
| 2902 | 23.14 | 23.86 | 2867.1 | 220.62 | 111.76
| 2997 | 25.51 | 27.83 | 2953.67 | 255.79 | 128.87
| 3092 | 27.28 | 29.64 | 3038.76 | 292.81 | 149.19
| 3187 | 26.94 | 31.12 | 3123.33 | 330.16 | 171.08
| 3282 | 24.25 | 29.67 | 3209 | 365.54 | 191.86
| 3377 | 25.13 | 31.04 | 3295.31 | 399.77 | 211.92
| 3471 | 25.65 | 30.07 | 3380.23 | 434.48 | 232.41
| 3566 | 24.83 | 25.94 | 3466.17 | 470.22 | 251.44
| 3662 | 25.12 | 27.2 | 3553.19 | 506.47 | 269.57
| 3756 | 26.27 | 21.62 | 3637.91 | 543.56 | 286.35
| 3851 | 24.86 | 23.34 | 3723.61 | 581.44 | 302.01
| 3946 | 26.71 | 25.72 | 3809.15 | 619.01 | 319.19
| 4041 | 26.58 | 27.08 | 3894.06 | 657.17 | 338.13
| 4135 | 25.81 | 31.02 | 3978.41 | 693.44 | 358.25
| 4230 | 26.49 | 30.62 | 4063.68 | 729.39 | 379.7
| 4325 | 28.14 | 31.49 | 4148.09 | 766.73 | 402.2
| 4420 | 28.4 | 28.9 | 4231.76 | 805.62 | 424.82
| 4515 | 29.6 | 31.36 | 4314.85 | 845.43 | 447.95
| 4610 | 29.13 | 30.59 | 4397.65 | 885.37 | 471.93
| 4705 | 27.45 | 30.74 | 4481.3 | 924.1 | 494.89
| 4800 | 26.71 | 30.24 | 4565.88 | 961.36 | 516.83
| 4895 | 25.1 | 27.43 | 4651.34 | 997.7 | 536.87
| 4989 | 23.54 | 24.92 | 4736.99 | 1032.42 | 553.96
| 5084 | 24.72 | 24.65 | 4823.69 | 1067.68 | 570.24
| 5179 | 24.22 | 25.85 | 4910.16 | 1103.27 | 587.02
| 5274 | 23.62 | 25.48 | 4997 | 1137.99 | 603.71
| 5369 | 22.56 | 30.2 | 5084.39 | 1170.92 | 621.06
| 5464 | 20.76 | 30.01 | 5172.68 | 1201.25 | 638.65
| 5559 | 20.98 | 29.48 | 5261.45 | 1230.64 | 655.44
| 5653 | 19.42 | 26.36 | 5349.67 | 1259.29 | 670.67
| 5748 | 16.68 | 22.8 | 5439.99 | 1286.02 | 682.96
| 5842 | 13.84 | 27.22 | 5530.67 | 1308.46 | 693.34
| 5937 | 12.76 | 29.07 | 5623.12 | 1327.73 | 703.63
| 6031 | 10.42 | 19.79 | 5715.2 | 1344.81 | 711.55
| 6126 | 8.75 | 27.78 | 5808.88 | 1359.29 | 717.83
| 6221 | 7.06 | 37.1 | 5902.98 | 1370.34 | 724.72
| 6316 | 6.72 | 50.08 | 5997.29 | 1378.56 | 732.51
| 6410 | 5.05 | 50.06 | 6090.8 | 1384.75 | 739.9
| 6505 | 4.3 | 42.79 | 6185.48 | 1390.04 | 745.52
| 6599 | 3.4 | 51.13 | 6279.27 | 1394.38 | 750.09
| 6694 | 1.69 | 49.44 | 6374.17 | 1397.06 | 753.35
| 6788 | 0.82 | 100.29 | 6468.15 | 1397.84 | 755.06
| 6883 | 6.65 | 180.42 | 6562.93 | 1392.21 | 755.69
| 6978 | 13.79 | 184.29 | 6656.36 | 1375.4 | 754.8
| 7073 | 18.34 | 184.69 | 6747.63 | 1349.2 | 752.73
| 7168 | 25.64 | 183.13 | 6835.66 | 1313.73 | 750.38
| 7263 | 35.95 | 183.55 | 6917.15 | 1265.24 | 747.53
| 7357 | 43 | 183.51 | 6989.67 | 1205.64 | 743.85
| 7409 | 46.508 | 182.087 | 7026.59 | 1169.07 | 742.08
| 7452 | 49.42 | 181.03 | 7055.38 | 1137.15 | 741.22
| 7547 | 58.34 | 178.51 | 7111.33 | 1060.5 | 741.62
| 7641 | 69.03 | 178.72 | 7152.94 | 976.39 | 743.65
| 7672 | 71.511 | 179.354 | 7163.4 | 947.22 | 744.14
| 7736 | 76.64 | 180.61 | 7180.96 | 885.69 | 744.15
| 7831 | 82.43 | 179.65 | 7198.21 | 792.32 | 743.94
| 7926 | 88.95 | 181.01 | 7205.34 | 697.64 | 743.39
| 8021 | 90.43 | 180.45 | 7205.86 | 602.65 | 742.18
| 8116 | 90.21 | 179.04 | 7205.33 | 507.66 | 742.6
| 8211 | 89.72 | 180.47 | 7205.38 | 412.66 | 743.01
| 8305 | 90.61 | 180.22 | 7205.11 | 318.66 | 742.44
| 8400 | 90.55 | 182.47 | 7204.15 | 223.7 | 740.21
| 8495 | 91.63 | 182.82 | 7202.34 | 128.82 | 735.83
| 8685 | 90.55 | 180.71 | 7198.73 | -61.04 | 729.98
| 8780 | 89.01 | 179.1 | 7199.09 | -156.03 | 730.14
| 8875 | 89.16 | 178.84 | 7200.61 | -251.01 | 731.85
| 8970 | 89.63 | 178.56 | 7201.61 | -345.98 | 734
| 9065 | 88.3 | 178.67 | 7203.33 | -440.93 | 736.3
| 9160 | 88.24 | 178.49 | 7206.2 | -535.86 | 738.65
| 9255 | 89.01 | 179.4 | 7208.48 | -630.81 | 740.4
| 9349 | 89.59 | 178.9 | 7209.63 | -724.8 | 741.79
| 9444 | 89.75 | 179.09 | 7210.17 | -819.78 | 743.46
| 9538 | 90.64 | 178.24 | 7209.85 | -913.75 | 745.65
| 9633 | 90.83 | 177.75 | 7208.63 | -1008.69 | 748.97
| 9728 | 90.24 | 178.92 | 7207.75 | -1103.64 | 751.73
| 9823 | 90.3 | 179.58 | 7207.3 | -1198.63 | 752.98
| 9917 | 89.63 | 178.56 | 7207.36 | -1292.61 | 754.5
| 10012 | 89.85 | 180.18 | 7207.79 | -1387.6 | 755.55
| 10106 | 89.78 | 179.57 | 7208.09 | -1481.6 | 755.75
| 10201 | 91.26 | 182.25 | 7207.23 | -1576.58 | 754.24
| 10295 | 90.65 | 181.91 | 7205.66 | -1670.5 | 750.83
| 10390 | 89.63 | 181.26 | 7205.43 | -1765.46 | 748.2
| 10486 | 90.06 | 180.6 | 7205.69 | -1861.45 | 746.65
| 10580 | 91.33 | 179.37 | 7204.55 | -1955.44 | 746.67
| 10675 | 89.47 | 178.89 | 7203.89 | -2050.42 | 748.11
| 10770 | 88.86 | 178.74 | 7205.27 | -2145.39 | 750.08
| 10865 | 89.07 | 177.65 | 7206.99 | -2240.33 | 753.07
| 10959 | 88.09 | 178.9 | 7209.32 | -2334.25 | 755.9
| 11054 | 87.69 | 178.16 | 7212.81 | -2429.15 | 758.33
| 11149 | 87.6 | 177.43 | 7216.72 | -2524 | 761.99
| 11244 | 88.61 | 178.51 | 7219.86 | -2618.89 | 765.35
| 11339 | 89.35 | 180.25 | 7221.55 | -2713.86 | 766.38
| 11434 | 90.03 | 181.56 | 7222.07 | -2808.85 | 764.88
| 11529 | 90.28 | 181.13 | 7221.81 | -2903.82 | 762.65
| 11624 | 90.83 | 181.18 | 7220.89 | -2998.8 | 760.73
| 11718 | 91.66 | 181.77 | 7218.85 | -3092.74 | 758.31
| 11813 | 91.01 | 181.99 | 7216.63 | -3187.67 | 755.2
| 11908 | 90 | 181.1 | 7215.8 | -3282.63 | 752.64
| 12002 | 89.07 | 179.77 | 7216.56 | -3376.62 | 751.92
| 12097 | 90.15 | 179.61 | 7217.2 | -3471.61 | 752.44
| 12192 | 89.75 | 179.85 | 7217.29 | -3566.61 | 752.88
| 12286 | 90.15 | 179.69 | 7217.37 | -3660.61 | 753.26
| 12381 | 88.89 | 178.3 | 7218.17 | -3755.59 | 754.93
| 12476 | 90.33 | 179.69 | 7218.81 | -3850.56 | 756.59
| 12570 | 90.36 | 179.84 | 7218.25 | -3944.56 | 756.98
| 12666 | 89.04 | 179.5 | 7218.75 | -4040.56 | 757.53
| 12760 | 87.99 | 180.23 | 7221.18 | -4134.52 | 757.75
| 12855 | 88.05 | 180.24 | 7224.47 | -4229.47 | 757.36
| 12950 | 88.3 | 179.95 | 7227.49 | -4324.42 | 757.21
| 13044 | 86.2 | 180.9 | 7232 | -4418.3 | 756.51
| 13138 | 86.17 | 182.35 | 7238.26 | -4512.05 | 753.85
| 13233 | 87.04 | 181.58 | 7243.88 | -4606.83 | 750.6
| 13328 | 87.62 | 181.91 | 7248.31 | -4701.68 | 747.71
| 13423 | 89.19 | 181.95 | 7250.95 | -4796.59 | 744.51
| 13484 | 88.39 | 181.54 | 7252.24 | -4857.54 | 742.65
| 13537 | 88.39 | 181.54 | 7253.73 | -4910.5 | 741.23

## Lookup (hidden)
North Reference | RetunValue | Grid Type | ReturnValue | Deviation Indicator | ReturnValue
| 2 |  | 0 |  | 4
True |  | SPCS-Colorado Central-NAD27 |  | Directional
Grid |  | SPCS-Colorado Central-NAD83 |  | High Angle
|  | SPCS-Colorado North-NAD27 |  | Horizontal
SPCS-Colorado North-NAD83
SPCS-Colorado South-NAD27
SPCS-Colorado South-NAD83
UTM-Zone 12 NAD27
UTM-Zone 12 NAD83
UTM-Zone 13 NAD27
UTM-Zone 13 NAD83