## Data
Header Information | measured depth (ft) | inclination (°) | azimuth (°) | true vertical depth (ft) | northing +N/-S (ft) | easting +E/-W (ft)
Operator Name | 0 | 0 | 183 | 0 | 0 | 0
KERR-MCGEE | 16 | 0 | 183 | 16 | 0 | 0
Operator Number | 129 | 0 | 0 | 129 | 0 | 0
47120 | 207 | 0.2 | 183 | 207 | -0.14 | -0.01
Well Name and Number | 287 | 0.1 | 243.8 | 287 | -0.31 | -0.08
GREEN 3N-8HZ | 367 | 0.1 | 162 | 367 | -0.4 | -0.12
API Number (if available) | 447 | 0.2 | 269.2 | 447 | -0.47 | -0.24
05-123-40838 | 527 | 0.4 | 232.6 | 527 | -0.64 | -0.6
Location: QQ SEC TWP RGE | 607 | 0.2 | 166.1 | 607 | -0.95 | -0.79
NWNW SEC.08-T1N-R65W | 687 | 0.1 | 131 | 687 | -1.13 | -0.7
Citing Type: Planned or Actual | 767 | 0.1 | 74.4 | 767 | -1.16 | -0.58
ACTUAL | 847 | 0.3 | 150.7 | 847 | -1.32 | -0.41
Deviation Indicator | 927 | 0.1 | 255.8 | 927 | -1.52 | -0.38
Horizontal | 1007 | 0.1 | 116.4 | 1007 | -1.57 | -0.38
North Reference | 1087 | 0.3 | 324.8 | 1087 | -1.43 | -0.44
True | 1167 | 0.1 | 303.2 | 1167 | -1.22 | -0.62
Grid Type | 1247 | 0.3 | 308.3 | 1246.99 | -1.05 | -0.84
#VALUE! | 1327 | 0.4 | 288.8 | 1326.99 | -0.83 | -1.27
| 1407 | 0.1 | 65.8 | 1406.99 | -0.71 | -1.47
| 1487 | 0.5 | 50.4 | 1486.99 | -0.46 | -1.14
| 1536 | 0.4 | 46.2 | 1535.99 | -0.21 | -0.85
| 1672 | 0.35 | 333.37 | 1671.99 | 0.49 | -0.69
| 1766 | 2.36 | 25.3 | 1765.96 | 2.5 | 0.01
| 1861 | 4.78 | 28.47 | 1860.77 | 7.75 | 2.73
| 1956 | 5.75 | 27.84 | 1955.36 | 15.44 | 6.84
| 2051 | 6.93 | 17.51 | 2049.79 | 25.11 | 10.79
| 2146 | 7.81 | 4.03 | 2144.01 | 37.02 | 12.96
| 2241 | 10.09 | 4.15 | 2237.84 | 51.76 | 14.02
| 2335 | 12.71 | 4.99 | 2329.98 | 70.27 | 15.52
| 2430 | 15.07 | 5.67 | 2422.2 | 92.98 | 17.64
| 2524 | 15.8 | 10.88 | 2512.81 | 117.71 | 21.27
| 2619 | 17.84 | 13.95 | 2603.74 | 144.53 | 27.22
| 2714 | 18.84 | 13.81 | 2693.92 | 173.55 | 34.39
| 2809 | 20.8 | 14.35 | 2783.28 | 204.79 | 42.23
| 2904 | 22.29 | 11.13 | 2871.65 | 238.82 | 49.89
| 2998 | 23.52 | 9.7 | 2958.23 | 274.8 | 56.49
| 3093 | 24.3 | 10.9 | 3045.08 | 312.68 | 63.38
| 3188 | 23.07 | 9.73 | 3132.08 | 350.22 | 70.22
| 3283 | 22.24 | 11.9 | 3219.75 | 386.16 | 77.08
| 3378 | 22.95 | 12.44 | 3307.46 | 421.84 | 84.77
| 3472 | 23.47 | 10.14 | 3393.85 | 458.16 | 92.02
| 3567 | 23.04 | 8.5 | 3481.13 | 495.17 | 98.1
| 3662 | 22.13 | 7.96 | 3568.85 | 531.28 | 103.32
| 3757 | 20.98 | 8.32 | 3657.2 | 565.83 | 108.26
| 3852 | 21.23 | 9.72 | 3745.83 | 599.61 | 113.63
| 3947 | 21.42 | 9.95 | 3834.33 | 633.65 | 119.53
| 4042 | 21.85 | 8.97 | 3922.63 | 668.2 | 125.28
| 4136 | 23.27 | 10.01 | 4009.44 | 703.76 | 131.24
| 4231 | 22.67 | 11.97 | 4096.91 | 740.15 | 138.3
| 4326 | 24.15 | 10.37 | 4184.09 | 777.18 | 145.59
| 4421 | 25.27 | 10.85 | 4270.39 | 816.21 | 152.91
| 4516 | 24.46 | 10.58 | 4356.58 | 855.46 | 160.33
| 4611 | 22.82 | 9.18 | 4443.6 | 892.98 | 166.89
| 4706 | 21.04 | 11.03 | 4531.73 | 927.91 | 173.09
| 4801 | 23.09 | 8.94 | 4619.77 | 963.06 | 179.25
| 4896 | 22.66 | 7 | 4707.3 | 999.62 | 184.37
| 4990 | 22.84 | 9.1 | 4793.98 | 1035.61 | 189.46
| 5085 | 22.95 | 7.24 | 4881.5 | 1072.19 | 194.71
| 5180 | 22 | 10.3 | 4969.29 | 1108.07 | 200.23
| 5275 | 21.46 | 11.08 | 5057.54 | 1142.63 | 206.75
| 5370 | 18.93 | 9.51 | 5146.69 | 1174.89 | 212.64
| 5465 | 19.76 | 11.71 | 5236.33 | 1205.81 | 218.44
| 5559 | 20.17 | 11.82 | 5324.68 | 1237.24 | 224.99
| 5654 | 17.83 | 9.91 | 5414.5 | 1267.6 | 230.85
| 5749 | 17.16 | 10.33 | 5505.1 | 1295.71 | 235.86
| 5843 | 14.77 | 6.87 | 5595.47 | 1321.26 | 239.78
| 5938 | 14.42 | 16.17 | 5687.42 | 1344.64 | 244.53
| 6032 | 11.43 | 11.13 | 5779.03 | 1365.03 | 249.59
| 6127 | 11.01 | 10.16 | 5872.21 | 1383.19 | 253
| 6222 | 9.22 | 5.93 | 5965.73 | 1399.69 | 255.39
| 6317 | 7.75 | 353.89 | 6059.7 | 1413.64 | 255.49
| 6411 | 4.8 | 350.1 | 6153.13 | 1423.81 | 254.14
| 6506 | 2.91 | 344.87 | 6247.91 | 1430.06 | 252.83
| 6600 | 1.09 | 275.88 | 6341.86 | 1432.45 | 251.32
| 6695 | 0.17 | 330.55 | 6436.85 | 1432.67 | 250.35
| 6789 | 7.68 | 165.53 | 6530.57 | 1426.7 | 251.85
| 6884 | 14.63 | 163.16 | 6623.72 | 1409.05 | 256.92
| 6979 | 21.08 | 161.63 | 6714.1 | 1381.32 | 265.79
| 7074 | 28.94 | 173.25 | 6800.18 | 1342.2 | 273.89
| 7169 | 35.83 | 182.37 | 6880.4 | 1291.5 | 275.45
| 7263 | 44.91 | 181.52 | 6951.94 | 1230.71 | 273.43
| 7280 | 46.096 | 181.403 | 6963.86 | 1218.59 | 273.12
| 7327 | 49.376 | 181.102 | 6995.46 | 1183.82 | 272.36
| 7358 | 51.54 | 180.92 | 7015.2 | 1159.92 | 271.94
| 7453 | 61.92 | 176.71 | 7067.26 | 1080.65 | 273.75
| 7545 | 70.004 | 178.17 | 7104.7 | 996.78 | 277.47
| 7547 | 70.18 | 178.2 | 7105.38 | 994.9 | 277.53
| 7642 | 78.72 | 179.01 | 7130.83 | 903.49 | 279.74
| 7737 | 83.12 | 179.74 | 7145.82 | 809.71 | 280.76
| 7781 | 88.86 | 180.23 | 7148.89 | 765.84 | 280.77
| 7789 | 88.957 | 180.167 | 7149.05 | 757.84 | 280.74
| 7837 | 89.54 | 179.79 | 7149.68 | 709.84 | 280.76
| 7931 | 89.72 | 181.06 | 7150.28 | 615.85 | 280.06
| 8026 | 89.91 | 180.92 | 7150.59 | 520.86 | 278.42
| 8121 | 90.06 | 180.1 | 7150.61 | 425.87 | 277.57
| 8216 | 90.03 | 180.16 | 7150.54 | 330.87 | 277.36
| 8311 | 89.94 | 181.01 | 7150.56 | 235.88 | 276.39
| 8406 | 90.65 | 180.64 | 7150.07 | 140.89 | 275.02
| 8501 | 90.22 | 181.36 | 7149.35 | 45.91 | 273.36
| 8596 | 89.48 | 181.81 | 7149.6 | -49.06 | 270.74
| 8786 | 90.46 | 181.77 | 7149.7 | -238.96 | 264.8
| 8880 | 89.57 | 180.62 | 7149.68 | -332.94 | 262.84
| 9070 | 90.22 | 181.2 | 7150.03 | -522.91 | 259.82
| 9165 | 89.01 | 179.21 | 7150.66 | -617.9 | 259.48
| 9355 | 89.57 | 179.39 | 7153.02 | -807.87 | 261.8
| 9544 | 90.71 | 179.32 | 7152.56 | -996.86 | 263.93
| 9639 | 90 | 179.02 | 7151.97 | -1091.85 | 265.31
| 9734 | 89.6 | 180.13 | 7152.3 | -1186.84 | 266.01
| 9828 | 89.45 | 179.61 | 7153.08 | -1280.84 | 266.23
| 9923 | 90.12 | 180.4 | 7153.44 | -1375.84 | 266.22
| 10017 | 90.55 | 179.78 | 7152.89 | -1469.83 | 266.07
| 10112 | 89.54 | 180.11 | 7152.81 | -1564.83 | 266.16
| 10207 | 89.35 | 179.67 | 7153.73 | -1659.83 | 266.34
| 10301 | 90.31 | 180.13 | 7154.01 | -1753.82 | 266.51
| 10396 | 90.89 | 179.84 | 7153.02 | -1848.82 | 266.53
| 10491 | 90.31 | 180.62 | 7152.02 | -1943.81 | 266.15
| 10586 | 89.94 | 180.6 | 7151.81 | -2038.81 | 265.14
| 10681 | 89.54 | 181.12 | 7152.24 | -2133.79 | 263.71
| 10775 | 90.09 | 180.65 | 7152.55 | -2227.78 | 262.26
| 10870 | 90.06 | 181.2 | 7152.42 | -2322.77 | 260.73
| 10965 | 90.52 | 181.34 | 7151.94 | -2417.74 | 258.62
| 11060 | 90.59 | 181.06 | 7151.02 | -2512.72 | 256.63
| 11155 | 89.97 | 181.27 | 7150.56 | -2607.7 | 254.7
| 11250 | 90.15 | 181.71 | 7150.46 | -2702.66 | 252.23
| 11345 | 89.82 | 182.23 | 7150.48 | -2797.61 | 248.97
| 11440 | 89.51 | 180.51 | 7151.04 | -2892.58 | 246.69
| 11534 | 88.77 | 180.86 | 7152.45 | -2986.56 | 245.57
| 11629 | 88.74 | 181.44 | 7154.51 | -3081.52 | 243.66
| 11724 | 89.29 | 181.18 | 7156.15 | -3176.48 | 241.49
| 11819 | 90.03 | 179.77 | 7156.71 | -3271.47 | 240.71
| 11913 | 89.88 | 179.73 | 7156.78 | -3365.47 | 241.12
| 12008 | 90.68 | 179.35 | 7156.32 | -3460.46 | 241.88
| 12102 | 90.99 | 179.54 | 7154.95 | -3554.45 | 242.79
| 12197 | 90.86 | 179.61 | 7153.42 | -3649.43 | 243.49
| 12292 | 90.98 | 179.24 | 7151.89 | -3744.42 | 244.45
| 12386 | 91.39 | 179.66 | 7149.95 | -3838.39 | 245.35
| 12481 | 90.22 | 179.32 | 7148.61 | -3933.38 | 246.19
| 12576 | 90.18 | 179.84 | 7148.28 | -4028.37 | 246.89
| 12671 | 90.8 | 179.97 | 7147.47 | -4123.37 | 247.05
| 12766 | 90.25 | 179.27 | 7146.6 | -4218.36 | 247.68
| 12861 | 90.8 | 179.35 | 7145.73 | -4313.35 | 248.82
| 12955 | 89.66 | 178.35 | 7145.35 | -4407.33 | 250.71
| 13049 | 89.78 | 178.61 | 7145.81 | -4501.29 | 253.2
| 13239 | 88.83 | 177.45 | 7148.11 | -4691.16 | 259.73
| 13398 | 89.29 | 177.69 | 7150.72 | -4850 | 266.47
| 13459 | 89.29 | 177.69 | 7151.48 | -4910.94 | 268.93

## Lookup (hidden)
North Reference | RetunValue | Grid Type | ReturnValue | Deviation Indicator | ReturnValue
| 2 |  | 0 |  | 4
True |  | SPCS-Colorado Central-NAD27 |  | Directional
Grid |  | SPCS-Colorado Central-NAD83 |  | High Angle
|  | SPCS-Colorado North-NAD27 |  | Horizontal
SPCS-Colorado North-NAD83
SPCS-Colorado South-NAD27
SPCS-Colorado South-NAD83
UTM-Zone 12 NAD27
UTM-Zone 12 NAD83
UTM-Zone 13 NAD27
UTM-Zone 13 NAD83