## Data
Header Information | measured depth (ft) | inclination (°) | azimuth (°) | true vertical depth (ft) | northing +N/-S (ft) | easting +E/-W (ft)
Operator Name | 0 | 0 | 264.4 | 0 | 0 | 0
KERR-MCGEE | 16 | 0 | 264.4 | 16 | 0 | 0
Operator Number | 129 | 0.7 | 264.4 | 129 | -0.07 | -0.69
47120 | 207 | 0.7 | 294.8 | 206.99 | 0.09 | -1.59
Well Name and Number | 287 | 1.1 | 291.4 | 286.98 | 0.57 | -2.75
GREEN 2N-8HZ | 367 | 0.2 | 277.4 | 366.98 | 0.87 | -3.61
API Number (if available) | 447 | 0.4 | 304.3 | 446.97 | 1.04 | -3.97
05-123-40835 | 527 | 0.3 | 194.8 | 526.97 | 1 | -4.26
Location: QQ SEC TWP RGE | 607 | 0.6 | 73 | 606.97 | 0.92 | -3.91
NWNW SEC.08-T1N-R65W | 687 | 0.9 | 82.1 | 686.97 | 1.13 | -2.89
Citing Type: Planned or Actual | 767 | 0.5 | 102.4 | 766.96 | 1.14 | -1.93
ACTUAL | 847 | 0.6 | 80.9 | 846.96 | 1.13 | -1.17
Deviation Indicator | 927 | 0.9 | 92.2 | 926.95 | 1.17 | -0.13
Horizontal | 1007 | 0.4 | 169.6 | 1006.94 | 0.87 | 0.55
North Reference | 1087 | 0.2 | 153.5 | 1086.94 | 0.47 | 0.66
True | 1167 | 0.3 | 214.6 | 1166.94 | 0.18 | 0.6
Grid Type | 1247 | 0.6 | 238 | 1246.94 | -0.22 | 0.13
#VALUE! | 1327 | 0.4 | 278.3 | 1326.94 | -0.4 | -0.5
| 1407 | 0.4 | 241.7 | 1406.94 | -0.49 | -1.02
| 1487 | 0.5 | 248.5 | 1486.93 | -0.75 | -1.59
| 1516 | 0.3 | 248 | 1515.93 | -0.83 | -1.78
| 1667 | 0.26 | 292 | 1666.93 | -0.85 | -2.47
| 1762 | 1.54 | 325.19 | 1761.92 | 0.28 | -3.4
| 1857 | 2.75 | 0.56 | 1856.85 | 3.61 | -4.1
| 1952 | 4.82 | 4.6 | 1951.64 | 9.87 | -3.76
| 2046 | 6.87 | 7.52 | 2045.15 | 19.38 | -2.71
| 2141 | 9.65 | 3.24 | 2139.15 | 32.97 | -1.51
| 2236 | 10.19 | 350.55 | 2232.74 | 49.21 | -2.44
| 2330 | 11.85 | 351.45 | 2325.01 | 66.95 | -5.24
| 2425 | 13.82 | 350.89 | 2417.63 | 87.8 | -8.49
| 2520 | 15.72 | 350.88 | 2509.49 | 111.72 | -12.33
| 2615 | 18.75 | 352.46 | 2600.21 | 139.57 | -16.37
| 2709 | 19.97 | 355.05 | 2688.89 | 170.54 | -19.74
| 2804 | 22.25 | 352.63 | 2777.52 | 204.54 | -23.45
| 2899 | 22.63 | 352.76 | 2865.32 | 240.51 | -28.06
| 2994 | 23.35 | 353.11 | 2952.78 | 277.33 | -32.62
| 3089 | 23.78 | 352.67 | 3039.85 | 315.02 | -37.32
| 3183 | 22.57 | 352.23 | 3126.27 | 351.69 | -42.18
| 3278 | 22.79 | 347.73 | 3213.93 | 387.74 | -48.55
| 3373 | 22.61 | 348.73 | 3301.57 | 423.63 | -56.03
| 3468 | 21.59 | 347.23 | 3389.59 | 458.58 | -63.46
| 3563 | 21.19 | 349.56 | 3478.05 | 492.51 | -70.44
| 3658 | 20.99 | 345.89 | 3566.69 | 525.9 | -77.7
| 3753 | 22.02 | 347.44 | 3655.07 | 559.79 | -85.72
| 3848 | 21.7 | 351.84 | 3743.25 | 594.56 | -92.09
| 3942 | 22.73 | 351.39 | 3830.27 | 629.72 | -97.27
| 4037 | 21.88 | 351.4 | 3918.16 | 665.37 | -102.67
| 4132 | 21.82 | 352.06 | 4006.34 | 700.36 | -107.75
| 4227 | 22.88 | 356.2 | 4094.2 | 736.27 | -111.42
| 4321 | 22.73 | 359.14 | 4180.86 | 772.67 | -112.9
| 4417 | 24.52 | 356.21 | 4268.81 | 811.09 | -114.49
| 4511 | 25.86 | 352.72 | 4353.88 | 850.89 | -118.38
| 4606 | 25.92 | 352.51 | 4439.34 | 892.03 | -123.71
| 4701 | 23.63 | 351.12 | 4525.59 | 931.43 | -129.36
| 4796 | 24.65 | 351.12 | 4612.28 | 969.82 | -135.36
| 4891 | 23.3 | 349.35 | 4699.09 | 1007.86 | -141.89
| 4986 | 22.53 | 352.5 | 4786.59 | 1044.37 | -147.74
| 5081 | 21.64 | 351.48 | 4874.62 | 1079.74 | -152.71
| 5176 | 20.86 | 350.54 | 4963.16 | 1113.75 | -158.08
| 5271 | 20.18 | 356.02 | 5052.14 | 1146.78 | -162
| 5365 | 17.84 | 358.96 | 5141.01 | 1177.36 | -163.39
| 5460 | 15.93 | 359.69 | 5231.91 | 1204.95 | -163.72
| 5555 | 15.11 | 353.11 | 5323.45 | 1230.28 | -165.28
| 5650 | 13.06 | 352.08 | 5415.59 | 1253.21 | -168.24
| 5744 | 12.99 | 346.44 | 5507.18 | 1274 | -172.18
| 5839 | 13.33 | 348.79 | 5599.68 | 1295.12 | -176.82
| 5934 | 11.91 | 353.39 | 5692.39 | 1315.6 | -180.07
| 6028 | 11.35 | 342.78 | 5784.47 | 1334.07 | -183.93
| 6122 | 8.26 | 332.14 | 5877.09 | 1348.88 | -189.82
| 6217 | 7.16 | 338.47 | 5971.23 | 1360.42 | -195.19
| 6312 | 6.04 | 339.93 | 6065.6 | 1370.63 | -199.07
| 6407 | 4.54 | 355.67 | 6160.2 | 1379.07 | -201.07
| 6501 | 4.34 | 348.12 | 6253.92 | 1386.26 | -202.09
| 6595 | 2.48 | 11.01 | 6347.75 | 1391.74 | -202.43
| 6690 | 2.14 | 10.17 | 6442.67 | 1395.5 | -201.72
| 6785 | 2.04 | 177.55 | 6537.65 | 1395.56 | -201.34
| 6879 | 13.67 | 185.92 | 6630.61 | 1382.79 | -202.42
| 6975 | 20.31 | 177.37 | 6722.38 | 1354.83 | -202.82
| 7069 | 25.08 | 178.42 | 6809.08 | 1318.6 | -201.52
| 7164 | 32.78 | 183.84 | 6892.18 | 1272.74 | -202.69
| 7259 | 44.57 | 184.43 | 6966.21 | 1213.63 | -207.01
| 7266 | 44.942 | 183.929 | 6971.19 | 1208.72 | -207.36
| 7307 | 47.163 | 181.119 | 6999.64 | 1179.23 | -208.65
| 7353 | 49.73 | 178.2 | 7030.15 | 1144.82 | -208.43
| 7448 | 55.94 | 174.26 | 7087.53 | 1069.35 | -203.35
| 7475 | 58.785 | 174.08 | 7102.09 | 1046.73 | -201.04
| 7543 | 65.95 | 173.67 | 7133.61 | 986.87 | -194.61
| 7638 | 73.43 | 178.32 | 7166.58 | 898.08 | -188.48
| 7645 | 74.074 | 178.516 | 7168.54 | 891.37 | -188.29
| 7733 | 82.18 | 180.89 | 7186.63 | 805.33 | -187.87
| 7827 | 83.53 | 181.03 | 7198.32 | 712.07 | -189.44
| 7878 | 87.003 | 181.014 | 7202.53 | 661.26 | -190.34
| 7922 | 90 | 181 | 7203.68 | 617.29 | -191.12
| 8017 | 90.37 | 180.67 | 7203.37 | 522.3 | -192.5
| 8112 | 88.58 | 181.1 | 7204.24 | 427.32 | -193.97
| 8207 | 89.11 | 180.43 | 7206.16 | 332.35 | -195.24
| 8302 | 88.59 | 180.33 | 7208.06 | 237.37 | -195.87
| 8397 | 88.25 | 180.74 | 7210.68 | 142.41 | -196.75
| 8492 | 90.71 | 179.82 | 7211.54 | 47.42 | -197.22
| 8587 | 91.54 | 179.35 | 7209.68 | -47.55 | -196.53
| 8682 | 92.22 | 179.03 | 7206.56 | -142.49 | -195.19
| 8776 | 90.65 | 178.34 | 7204.21 | -236.43 | -193.03
| 8871 | 89.42 | 177.76 | 7204.15 | -331.38 | -189.8
| 8966 | 90.28 | 176.81 | 7204.4 | -426.27 | -185.3
| 9061 | 91.23 | 177.49 | 7203.15 | -521.14 | -180.57
| 9156 | 90.03 | 178.41 | 7202.1 | -616.07 | -177.18
| 9251 | 88.28 | 180 | 7203.5 | -711.05 | -175.86
| 9346 | 87.66 | 180.97 | 7206.87 | -805.98 | -176.66
| 9440 | 87.38 | 180.59 | 7210.94 | -899.88 | -177.94
| 9535 | 89.29 | 180.41 | 7213.7 | -994.84 | -178.77
| 9630 | 89.35 | 179.95 | 7214.82 | -1089.83 | -179.07
| 9724 | 89.26 | 179.75 | 7215.97 | -1183.82 | -178.82
| 9819 | 89.32 | 178.7 | 7217.14 | -1278.8 | -177.54
| 9913 | 89.08 | 179.68 | 7218.45 | -1372.78 | -176.21
| 10008 | 89.69 | 181.12 | 7219.47 | -1467.77 | -176.87
| 10103 | 89.32 | 180.61 | 7220.3 | -1562.76 | -178.3
| 10198 | 88.68 | 180.03 | 7221.95 | -1657.74 | -178.84
| 10292 | 89.57 | 180.28 | 7223.39 | -1751.73 | -179.09
| 10387 | 90.95 | 180.99 | 7222.96 | -1846.72 | -180.14
| 10482 | 91.39 | 181.38 | 7221.02 | -1941.68 | -182.11
| 10576 | 90.4 | 181.68 | 7219.55 | -2035.63 | -184.62
| 10671 | 89.72 | 181.44 | 7219.45 | -2130.6 | -187.2
| 10766 | 89.35 | 181.44 | 7220.22 | -2225.56 | -189.59
| 10861 | 91.12 | 181.43 | 7219.83 | -2320.53 | -191.97
| 10956 | 91.29 | 180.07 | 7217.83 | -2415.5 | -193.21
| 11051 | 91.05 | 180.2 | 7215.89 | -2510.48 | -193.44
| 11146 | 90.49 | 180.47 | 7214.62 | -2605.47 | -193.99
| 11240 | 90.65 | 180.95 | 7213.68 | -2699.45 | -195.16
| 11335 | 91.02 | 179.83 | 7212.3 | -2794.44 | -195.8
| 11430 | 90.37 | 179.43 | 7211.15 | -2889.43 | -195.19
| 11525 | 89.91 | 179.13 | 7210.91 | -2984.42 | -193.99
| 11620 | 90.8 | 178.16 | 7210.32 | -3079.39 | -191.75
| 11714 | 90.99 | 180.02 | 7208.86 | -3173.36 | -190.26
| 11904 | 90.06 | 177.32 | 7207.11 | -3363.29 | -185.85
| 11999 | 90.25 | 178.45 | 7206.86 | -3458.22 | -182.34
| 12093 | 90.62 | 178.44 | 7206.14 | -3552.18 | -179.79
| 12188 | 91.05 | 179.67 | 7204.76 | -3647.16 | -178.22
| 12282 | 90.22 | 178.65 | 7203.72 | -3741.14 | -176.84
| 12377 | 90.62 | 178.77 | 7203.02 | -3836.11 | -174.71
| 12472 | 89.02 | 180.95 | 7203.32 | -3931.1 | -174.47
| 12567 | 89.23 | 181.45 | 7204.77 | -4026.07 | -176.46
| 12662 | 89.48 | 181.12 | 7205.84 | -4121.04 | -178.59
| 12757 | 90.74 | 181.64 | 7205.66 | -4216.01 | -180.88
| 12851 | 89.85 | 180.61 | 7205.17 | -4309.99 | -182.73
| 12946 | 89.97 | 180.61 | 7205.32 | -4404.98 | -183.74
| 13040 | 89.57 | 180.83 | 7205.7 | -4498.97 | -184.92
| 13135 | 89.85 | 181.11 | 7206.18 | -4593.96 | -186.53
| 13230 | 89.88 | 180.66 | 7206.4 | -4688.95 | -188
| 13324 | 88.77 | 180.24 | 7207.51 | -4782.94 | -188.73
| 13399 | 88.34 | 179.71 | 7209.4 | -4857.91 | -188.7
| 13450 | 88.34 | 179.71 | 7210.88 | -4908.89 | -188.44

## Lookup (hidden)
North Reference | RetunValue | Grid Type | ReturnValue | Deviation Indicator | ReturnValue
| 2 |  | 0 |  | 4
True |  | SPCS-Colorado Central-NAD27 |  | Directional
Grid |  | SPCS-Colorado Central-NAD83 |  | High Angle
|  | SPCS-Colorado North-NAD27 |  | Horizontal
SPCS-Colorado North-NAD83
SPCS-Colorado South-NAD27
SPCS-Colorado South-NAD83
UTM-Zone 12 NAD27
UTM-Zone 12 NAD83
UTM-Zone 13 NAD27
UTM-Zone 13 NAD83