## Data
Header Information | measured depth (ft) | inclination (°) | azimuth (°) | true vertical depth (ft) | northing +N/-S (ft) | easting +E/-W (ft)
Operator Name | 0 | 0 | 308.8 | 0 | 0 | 0
KERR-MCGEE | 16 | 0 | 308.8 | 16 | 0 | 0
Operator Number | 129 | 0.4 | 308.8 | 129 | 0.25 | -0.31
47120 | 207 | 0.4 | 289.8 | 207 | 0.51 | -0.78
Well Name and Number | 286 | 0.5 | 303.8 | 285.99 | 0.8 | -1.32
GREEN 1C-8HZ | 367 | 0.8 | 316.9 | 366.99 | 1.4 | -2
API Number (if available) | 447 | 0.8 | 305 | 446.98 | 2.13 | -2.84
05-123-40839 | 527 | 0.4 | 203.3 | 526.98 | 2.2 | -3.41
Location: QQ SEC TWP RGE | 607 | 0.4 | 189.2 | 606.98 | 1.66 | -3.56
NWNW SEC.08-T1N-R65W | 687 | 0.6 | 205.9 | 686.97 | 1.01 | -3.79
Citing Type: Planned or Actual | 767 | 0.4 | 79.3 | 766.97 | 0.69 | -3.7
ACTUAL | 847 | 0.6 | 115 | 846.97 | 0.56 | -3.05
Deviation Indicator | 927 | 0.4 | 98.3 | 926.97 | 0.34 | -2.39
Horizontal | 1007 | 0.2 | 81.5 | 1006.97 | 0.32 | -1.98
North Reference | 1087 | 0.2 | 127.2 | 1086.96 | 0.26 | -1.73
True | 1167 | 0.5 | 67.1 | 1166.96 | 0.31 | -1.29
Grid Type | 1247 | 0.6 | 63.5 | 1246.96 | 0.64 | -0.6
#VALUE! | 1327 | 0.4 | 26.9 | 1326.96 | 1.07 | -0.1
| 1407 | 0.5 | 169.2 | 1406.96 | 0.98 | 0.1
| 1487 | 0.4 | 138.4 | 1486.95 | 0.43 | 0.35
| 1534 | 0.2 | 90.8 | 1533.95 | 0.3 | 0.54
| 1667 | 0.64 | 94.19 | 1666.95 | 0.24 | 1.51
| 1762 | 2.75 | 16.69 | 1761.91 | 2.39 | 2.69
| 1857 | 3.8 | 359.96 | 1856.75 | 7.72 | 3.35
| 1952 | 6.49 | 350.38 | 1951.36 | 16.16 | 2.45
| 2046 | 8.66 | 351.17 | 2044.54 | 28.4 | 0.47
| 2141 | 12.05 | 344.48 | 2137.98 | 45.02 | -3.28
| 2236 | 12.93 | 343.14 | 2230.73 | 64.75 | -9.02
| 2330 | 14.43 | 343.76 | 2322.06 | 86.06 | -15.34
| 2425 | 15.23 | 340.04 | 2413.9 | 109.15 | -22.91
| 2520 | 16.17 | 338.2 | 2505.36 | 133.17 | -32.08
| 2615 | 17.8 | 339.67 | 2596.21 | 159.07 | -42.04
| 2709 | 19.38 | 338.85 | 2685.3 | 187.09 | -52.66
| 2804 | 20.56 | 337.59 | 2774.59 | 217.21 | -64.71
| 2899 | 21.81 | 338.24 | 2863.17 | 249.02 | -77.61
| 2994 | 21.94 | 337.01 | 2951.33 | 281.75 | -91.09
| 3089 | 23.15 | 339.32 | 3039.07 | 315.56 | -104.61
| 3183 | 22.2 | 339.41 | 3125.8 | 349.47 | -117.38
| 3278 | 21.97 | 340.81 | 3213.83 | 383.06 | -129.54
| 3373 | 22.88 | 340.45 | 3301.65 | 417.25 | -141.56
| 3468 | 21.22 | 340.06 | 3389.69 | 450.81 | -153.6
| 3563 | 21.15 | 338.53 | 3478.27 | 482.92 | -165.74
| 3658 | 21.73 | 338.6 | 3566.7 | 515.25 | -178.43
| 3753 | 20.94 | 338.99 | 3655.19 | 547.47 | -190.93
| 3848 | 21.96 | 341.85 | 3743.61 | 580.2 | -202.55
| 3942 | 23.33 | 341.39 | 3830.36 | 614.54 | -213.97
| 4037 | 21.83 | 336.69 | 3918.08 | 648.59 | -226.96
| 4132 | 22.02 | 339.71 | 4006.22 | 681.52 | -240.13
| 4227 | 21.8 | 342.21 | 4094.36 | 715.02 | -251.69
| 4321 | 24.09 | 342.36 | 4180.91 | 749.93 | -262.84
| 4416 | 24.15 | 346.51 | 4267.62 | 787.31 | -273.25
| 4511 | 23.33 | 345.91 | 4354.59 | 824.45 | -282.36
| 4606 | 21.29 | 344.17 | 4442.47 | 859.29 | -291.65
| 4701 | 21.77 | 345.32 | 4530.84 | 892.93 | -300.82
| 4796 | 22.66 | 342.14 | 4618.79 | 927.39 | -310.9
| 4891 | 21.09 | 340.47 | 4706.95 | 960.92 | -322.22
| 4986 | 21.68 | 342 | 4795.41 | 993.71 | -333.36
| 5081 | 22.08 | 340.51 | 4883.57 | 1027.24 | -344.74
| 5176 | 20.53 | 339.39 | 4972.07 | 1059.66 | -356.56
| 5271 | 20.89 | 337.04 | 5060.94 | 1090.85 | -369.03
| 5365 | 20.94 | 336.31 | 5148.74 | 1121.66 | -382.32
| 5460 | 17.72 | 341.5 | 5238.38 | 1150.93 | -393.73
| 5555 | 18.44 | 346.91 | 5328.7 | 1179.28 | -401.72
| 5650 | 18.24 | 350.16 | 5418.87 | 1208.56 | -407.67
| 5744 | 16.43 | 347.67 | 5508.6 | 1236.04 | -413.02
| 5839 | 15.95 | 350.45 | 5599.84 | 1262.04 | -418.05
| 5934 | 12.52 | 342.66 | 5691.91 | 1284.75 | -423.29
| 6028 | 12.35 | 343.81 | 5783.71 | 1304.13 | -429.13
| 6122 | 11.08 | 344.69 | 5875.75 | 1322.5 | -434.32
| 6217 | 10.25 | 340.35 | 5969.11 | 1339.26 | -439.57
| 6312 | 10.32 | 330.74 | 6062.59 | 1354.65 | -446.57
| 6407 | 9.09 | 327.98 | 6156.23 | 1368.44 | -454.71
| 6501 | 8.25 | 324.4 | 6249.15 | 1380.22 | -462.57
| 6595 | 5.08 | 325.37 | 6342.51 | 1389.13 | -468.87
| 6690 | 2.72 | 328.99 | 6437.28 | 1394.52 | -472.42
| 6785 | 2.77 | 324.18 | 6532.17 | 1398.31 | -474.92
| 6879 | 0.39 | 283.97 | 6626.13 | 1400.23 | -476.56
| 6975 | 3.81 | 210.27 | 6722.06 | 1397.55 | -478.49
| 7069 | 13.92 | 188.92 | 6814.83 | 1383.65 | -481.82
| 7164 | 22.44 | 182.44 | 6905.01 | 1354.19 | -484.37
| 7239 | 28.447 | 176.747 | 6972.72 | 1322.02 | -483.97
| 7259 | 30.08 | 175.59 | 6990.17 | 1312.26 | -483.31
| 7275 | 31.668 | 175.222 | 7003.9 | 1304.08 | -482.65
| 7353 | 39.42 | 173.81 | 7067.32 | 1258.99 | -478.27
| 7408 | 42.679 | 178.764 | 7108.8 | 1222.97 | -475.99
| 7448 | 45.17 | 181.99 | 7137.61 | 1195.23 | -476.19
| 7499 | 49.001 | 183.507 | 7172.33 | 1157.93 | -477.99
| 7543 | 52.32 | 184.68 | 7200.22 | 1124 | -480.43
| 7638 | 60.55 | 186.04 | 7252.7 | 1045.26 | -487.86
| 7733 | 71.45 | 184.27 | 7291.29 | 958.95 | -495.59
| 7827 | 77.43 | 180.53 | 7316.5 | 868.53 | -499.34
| 7843 | 77.876 | 180.394 | 7319.92 | 852.9 | -499.46
| 7922 | 80.08 | 179.73 | 7335.02 | 775.37 | -499.55
| 7978 | 83.947 | 179.671 | 7342.8 | 719.92 | -499.26
| 8017 | 86.64 | 179.63 | 7346 | 681.06 | -499.02
| 8045 | 89.04 | 179.55 | 7347.06 | 653.08 | -498.82
| 8112 | 90.06 | 180.28 | 7347.58 | 586.08 | -498.72
| 8207 | 90.8 | 180.2 | 7346.87 | 491.09 | -499.12
| 8302 | 90.12 | 178.93 | 7346.11 | 396.1 | -498.4
| 8397 | 89.11 | 178.3 | 7346.75 | 301.13 | -496.1
| 8492 | 88.89 | 179.21 | 7348.4 | 206.17 | -494.04
| 8587 | 89.48 | 178.93 | 7349.75 | 111.19 | -492.49
| 8682 | 90.55 | 179 | 7349.73 | 16.21 | -490.78
| 8776 | 89.6 | 179.85 | 7349.61 | -77.79 | -489.83
| 8871 | 88.24 | 179.55 | 7351.4 | -172.77 | -489.34
| 8966 | 89.08 | 178.57 | 7353.62 | -267.73 | -487.78
| 9061 | 90.09 | 178.95 | 7354.31 | -362.7 | -485.72
| 9156 | 89.32 | 180.29 | 7354.8 | -457.69 | -485.09
| 9251 | 90.25 | 180.32 | 7355.15 | -552.69 | -485.6
| 9346 | 91.2 | 180.01 | 7353.95 | -647.68 | -485.87
| 9440 | 90.65 | 180.47 | 7352.43 | -741.67 | -486.27
| 9535 | 89.11 | 180.27 | 7352.63 | -836.66 | -486.88
| 9724 | 90.59 | 179.53 | 7353.13 | -1025.66 | -486.55
| 9913 | 89.57 | 178.94 | 7352.86 | -1214.64 | -484.03
| 10103 | 89.69 | 179.21 | 7354.09 | -1404.61 | -480.96
| 10292 | 90.62 | 179.88 | 7353.58 | -1593.6 | -479.46
| 10482 | 89.54 | 177.15 | 7353.31 | -1783.51 | -474.54
| 10576 | 89.23 | 178.03 | 7354.32 | -1877.42 | -470.58
| 10671 | 88.71 | 180.14 | 7356.03 | -1972.39 | -469.07
| 10861 | 91.17 | 181.51 | 7356.23 | -2162.35 | -471.8
| 10956 | 89.88 | 181.27 | 7355.36 | -2257.32 | -474.11
| 11146 | 89.69 | 181.43 | 7356.07 | -2447.26 | -478.58
| 11335 | 90.77 | 181.96 | 7355.31 | -2636.17 | -484.17
| 11430 | 89.54 | 179.96 | 7355.06 | -2731.15 | -485.76
| 11620 | 88.46 | 179.78 | 7358.37 | -2921.12 | -485.33
| 11809 | 90.37 | 180.29 | 7360.3 | -3110.1 | -485.45
| 11904 | 90.89 | 180.04 | 7359.26 | -3205.1 | -485.72
| 11999 | 91.32 | 179.82 | 7357.42 | -3300.08 | -485.61
| 12093 | 91.14 | 179.9 | 7355.41 | -3394.06 | -485.38
| 12188 | 91.6 | 179.92 | 7353.14 | -3489.03 | -485.23
| 12282 | 91.39 | 178.27 | 7350.68 | -3582.98 | -483.74
| 12377 | 90.62 | 178.74 | 7349.02 | -3677.93 | -481.27
| 12472 | 91.54 | 179.15 | 7347.23 | -3772.9 | -479.52
| 12567 | 90.65 | 178.54 | 7345.41 | -3867.86 | -477.6
| 12662 | 91.36 | 178.39 | 7343.74 | -3962.81 | -475.06
| 12757 | 89.51 | 176.96 | 7343.02 | -4057.72 | -471.2
| 12851 | 89.38 | 179.26 | 7343.93 | -4151.66 | -468.1
| 12946 | 90.37 | 179.53 | 7344.14 | -4246.66 | -467.1
| 13040 | 91.02 | 178.97 | 7343 | -4340.64 | -465.87
| 13135 | 91.23 | 178.32 | 7341.14 | -4435.59 | -463.62
| 13324 | 88.71 | 177.01 | 7341.23 | -4624.42 | -455.92
| 13557 | 90.59 | 176.68 | 7342.66 | -4857.05 | -443.1
| 13577 | 90.59 | 176.68 | 7342.45 | -4877.02 | -441.94
| 13608 | 90.59 | 176.68 | 7342.13 | -4907.96 | -440.15

## Lookup (hidden)
North Reference | RetunValue | Grid Type | ReturnValue | Deviation Indicator | ReturnValue
| 2 |  | 0 |  | 4
True |  | SPCS-Colorado Central-NAD27 |  | Directional
Grid |  | SPCS-Colorado Central-NAD83 |  | High Angle
|  | SPCS-Colorado North-NAD27 |  | Horizontal
SPCS-Colorado North-NAD83
SPCS-Colorado South-NAD27
SPCS-Colorado South-NAD83
UTM-Zone 12 NAD27
UTM-Zone 12 NAD83
UTM-Zone 13 NAD27
UTM-Zone 13 NAD83