## Data
Header Information | measured depth (ft) | inclination (°) | azimuth (°) | true vertical depth (ft) | northing +N/-S (ft) | easting +E/-W (ft)
Operator Name | 0 | 0 | 65.2 | 0 | 0 | 0
KERR-MCGEE | 16 | 0 | 65.2 | 16 | 0 | 0
Operator Number | 112 | 0.5 | 65.2 | 112 | 0.18 | 0.38
47120 | 170 | 0.4 | 88.9 | 170 | 0.29 | 0.81
Well Name and Number | 228 | 0.2 | 84.9 | 228 | 0.3 | 1.12
GREEN 1N-8HZ | 288 | 0.3 | 19 | 288 | 0.46 | 1.27
API Number (if available) | 368 | 0.5 | 15.2 | 367.99 | 0.99 | 1.43
05-123-40837 | 448 | 0.8 | 350.9 | 447.99 | 1.88 | 1.43
Location: QQ SEC TWP RGE | 528 | 0.9 | 0.2 | 527.98 | 3.06 | 1.35
NWNW SEC.08-T1N-R65W | 608 | 0.5 | 32.7 | 607.97 | 3.98 | 1.54
Citing Type: Planned or Actual | 688 | 0.4 | 7.6 | 687.97 | 4.55 | 1.76
ACTUAL | 768 | 0.2 | 341.6 | 767.97 | 4.96 | 1.76
Deviation Indicator | 848 | 0.1 | 324.7 | 847.97 | 5.15 | 1.67
Horizontal | 929 | 0.4 | 217.3 | 928.97 | 4.98 | 1.46
North Reference | 1009 | 0.4 | 240.9 | 1008.97 | 4.63 | 1.05
True | 1089 | 0.3 | 166.1 | 1088.97 | 4.29 | 0.85
Grid Type | 1169 | 0.7 | 278.3 | 1168.96 | 4.15 | 0.42
#VALUE! | 1249 | 0.7 | 297.2 | 1248.96 | 4.45 | -0.5
| 1329 | 0.3 | 226.7 | 1328.96 | 4.53 | -1.09
| 1409 | 0.3 | 250.6 | 1408.95 | 4.31 | -1.44
| 1489 | 0.5 | 167.9 | 1488.95 | 3.9 | -1.56
| 1527 | 0.6 | 175.5 | 1526.95 | 3.54 | -1.51
| 1572 | 0.43 | 213.97 | 1571.95 | 3.17 | -1.58
| 1667 | 1.32 | 325.6 | 1666.94 | 3.78 | -2.4
| 1761 | 2.94 | 318.52 | 1760.87 | 6.47 | -4.61
| 1856 | 4.32 | 316.41 | 1855.68 | 10.89 | -8.69
| 1951 | 6.06 | 325.06 | 1950.29 | 17.59 | -14.03
| 2046 | 7.15 | 327.54 | 2044.66 | 26.69 | -20.08
| 2141 | 8.92 | 331.15 | 2138.72 | 38.13 | -26.8
| 2236 | 10.74 | 332.74 | 2232.32 | 52.46 | -34.41
| 2330 | 12.21 | 334.16 | 2324.44 | 69.19 | -42.76
| 2425 | 13.39 | 335.81 | 2417.08 | 88.26 | -51.64
| 2519 | 15 | 334.71 | 2508.21 | 109.19 | -61.3
| 2614 | 16.72 | 336.17 | 2599.59 | 132.81 | -72.08
| 2709 | 17.9 | 331.09 | 2690.29 | 158.09 | -84.66
| 2804 | 19.6 | 330.29 | 2780.24 | 184.72 | -99.61
| 2993 | 16.96 | 329.35 | 2959.69 | 235.97 | -129.38
| 3088 | 19.11 | 334.87 | 3050.02 | 261.98 | -143.05
| 3183 | 20.52 | 335.31 | 3139.4 | 291.19 | -156.61
| 3278 | 19.54 | 337.12 | 3228.65 | 320.95 | -169.74
| 3373 | 19.14 | 336.5 | 3318.29 | 349.87 | -182.13
| 3467 | 19.89 | 336.19 | 3406.89 | 378.63 | -194.73
| 3562 | 19.71 | 338.42 | 3496.27 | 408.32 | -207.15
| 3657 | 19.75 | 339.08 | 3585.7 | 438.21 | -218.77
| 3752 | 19.08 | 336.95 | 3675.3 | 467.49 | -230.58
| 3847 | 19.25 | 331.96 | 3765.04 | 495.6 | -244.02
| 3942 | 20.64 | 335.45 | 3854.34 | 524.65 | -258.34
| 4037 | 21.67 | 334.21 | 3942.94 | 555.68 | -272.93
| 4131 | 22.66 | 330.13 | 4029.99 | 587.01 | -289.5
| 4226 | 23.01 | 332.16 | 4117.55 | 619.3 | -307.29
| 4321 | 24.15 | 337.77 | 4204.63 | 653.71 | -323.31
| 4416 | 23.64 | 338.65 | 4291.48 | 689.44 | -337.6
| 4511 | 21.57 | 338.64 | 4379.18 | 723.44 | -350.9
| 4606 | 18.49 | 345.5 | 4468.44 | 754.3 | -361.03
| 4701 | 18.95 | 345.29 | 4558.41 | 783.81 | -368.72
| 4796 | 20.22 | 339.44 | 4647.92 | 814.1 | -378.4
| 4891 | 20.55 | 336.47 | 4736.97 | 844.76 | -390.83
| 4985 | 20.23 | 335.99 | 4825.08 | 874.74 | -404.03
| 5080 | 21.9 | 335.82 | 4913.73 | 905.9 | -417.97
| 5175 | 21.52 | 329.37 | 5002.01 | 937.06 | -434.1
| 5270 | 19.52 | 328.95 | 5090.98 | 965.66 | -451.17
| 5365 | 19.3 | 329.66 | 5180.58 | 992.8 | -467.29
| 5460 | 19.77 | 329.43 | 5270.11 | 1020.19 | -483.39
| 5555 | 20.31 | 332.48 | 5359.36 | 1048.64 | -499.18
| 5649 | 18.89 | 341.59 | 5447.93 | 1077.56 | -511.52
| 5744 | 19.24 | 339.35 | 5537.72 | 1106.8 | -521.9
| 5838 | 18.11 | 340.53 | 5626.77 | 1135.06 | -532.23
| 5933 | 18.03 | 336.58 | 5717.09 | 1162.48 | -543
| 6027 | 18.1 | 334.04 | 5806.46 | 1188.95 | -555.17
| 6122 | 19.44 | 332.65 | 5896.4 | 1216.26 | -568.9
| 6217 | 20.73 | 332.8 | 5985.62 | 1245.26 | -583.85
| 6312 | 21.08 | 336.41 | 6074.37 | 1275.87 | -598.37
| 6406 | 20.55 | 333.54 | 6162.24 | 1306.14 | -612.48
| 6501 | 18.21 | 335.59 | 6251.85 | 1334.58 | -626.05
| 6595 | 16.34 | 290.5 | 6342 | 1352.67 | -644.59
| 6690 | 15.53 | 261.56 | 6433.49 | 1355.49 | -669.72
| 6784 | 11.41 | 233.33 | 6524.98 | 1348.08 | -689.66
| 6879 | 13.4 | 202.49 | 6617.86 | 1332.28 | -701.42
| 6974 | 19.67 | 204.74 | 6708.89 | 1307.56 | -712.33
| 7069 | 26.24 | 183.77 | 6796.46 | 1271.98 | -720.43
| 7164 | 31.07 | 183.89 | 6879.8 | 1226.54 | -723.47
| 7258 | 34.86 | 196.68 | 6958.75 | 1176.53 | -732.85
| 7269 | 35.712 | 196.355 | 6967.73 | 1170.44 | -734.65
| 7306 | 38.583 | 195.354 | 6997.22 | 1148.95 | -740.75
| 7353 | 42.24 | 194.25 | 7033 | 1119.49 | -748.52
| 7416 | 48.29 | 191.47 | 7077.32 | 1075.88 | -758.42
| 7448 | 50.91 | 190.41 | 7098.06 | 1051.95 | -763.04
| 7459 | 51.803 | 190.004 | 7104.93 | 1043.5 | -764.56
| 7479 | 53.43 | 189.29 | 7117.07 | 1027.83 | -767.22
| 7543 | 58.51 | 185.44 | 7152.89 | 975.26 | -773.97
| 7574 | 62.72 | 182.95 | 7168.09 | 948.32 | -775.93
| 7582 | 63.96 | 182.804 | 7171.68 | 941.18 | -776.29
| 7637 | 72.49 | 181.87 | 7192.07 | 890.2 | -778.36
| 7718 | 85.57 | 178.87 | 7207.45 | 810.86 | -778.82
| 7747 | 90.99 | 178.36 | 7208.32 | 781.89 | -778.12
| 7764 | 91.817 | 177.768 | 7207.91 | 764.91 | -777.55
| 7776 | 92.4 | 177.35 | 7207.46 | 752.93 | -777.04
| 7800 | 92.47 | 177.19 | 7206.45 | 728.98 | -775.89
| 7832 | 92.74 | 177.15 | 7204.99 | 697.05 | -774.32
| 7863 | 92.25 | 177.22 | 7203.64 | 666.12 | -772.8
| 7926 | 92.68 | 176.94 | 7200.93 | 603.26 | -769.59
| 8021 | 91.69 | 177.71 | 7197.31 | 508.43 | -765.16
| 8116 | 90.34 | 177.59 | 7195.63 | 413.53 | -761.26
| 8211 | 89.23 | 177.41 | 7195.98 | 318.62 | -757.12
| 8306 | 89.88 | 177.55 | 7196.72 | 223.72 | -752.94
| 8401 | 90.77 | 177.83 | 7196.18 | 128.8 | -749.11
| 8496 | 90.46 | 178.77 | 7195.16 | 33.84 | -746.3
| 8591 | 89.51 | 178.48 | 7195.19 | -61.13 | -744.02
| 8686 | 88.25 | 178.38 | 7197.04 | -156.07 | -741.41
| 8780 | 89.01 | 178.18 | 7199.29 | -250 | -738.59
| 8875 | 90.06 | 177.98 | 7200.06 | -344.94 | -735.41
| 8970 | 89.91 | 177.99 | 7200.09 | -439.88 | -732.07
| 9065 | 88.92 | 178.73 | 7201.06 | -534.84 | -729.35
| 9160 | 88.83 | 178.23 | 7202.92 | -629.79 | -726.83
| 9255 | 89.45 | 178.14 | 7204.35 | -724.73 | -723.82
| 9350 | 87.69 | 177.31 | 7206.72 | -819.62 | -720.06
| 9444 | 87.1 | 176.98 | 7210.99 | -913.4 | -715.38
| 9539 | 88.27 | 177.55 | 7214.83 | -1008.22 | -710.85
| 9634 | 89.11 | 178.6 | 7217 | -1103.14 | -707.66
| 9729 | 90.65 | 180.23 | 7217.2 | -1198.13 | -706.69
| 9823 | 90.77 | 180.14 | 7216.03 | -1292.12 | -706.99
| 9918 | 91.29 | 180.03 | 7214.33 | -1387.1 | -707.13
| 10012 | 91.69 | 178.86 | 7211.88 | -1481.06 | -706.22
| 10107 | 90.86 | 179.38 | 7209.77 | -1576.03 | -704.76
| 10202 | 91.39 | 178.47 | 7207.9 | -1670.99 | -702.98
| 10296 | 91.63 | 178.5 | 7205.43 | -1764.93 | -700.5
| 10391 | 91.14 | 179.44 | 7203.13 | -1859.88 | -698.79
| 10486 | 92.34 | 180.04 | 7200.25 | -1954.83 | -698.36
| 10581 | 90.62 | 179.99 | 7197.79 | -2049.8 | -698.39
| 10675 | 89.2 | 180.03 | 7197.94 | -2143.8 | -698.4
| 10770 | 89.72 | 180.37 | 7198.84 | -2238.79 | -698.73
| 10865 | 90.89 | 181.03 | 7198.33 | -2333.78 | -699.89
| 10960 | 89.6 | 181.32 | 7197.92 | -2428.76 | -701.84
| 11055 | 90.43 | 181.51 | 7197.9 | -2523.73 | -704.19
| 11150 | 90.59 | 180.98 | 7197.05 | -2618.7 | -706.25
| 11245 | 89.6 | 181 | 7196.9 | -2713.69 | -707.89
| 11340 | 90.31 | 181.56 | 7196.97 | -2808.66 | -710.02
| 11435 | 90.52 | 181.49 | 7196.28 | -2903.63 | -712.54
| 11529 | 89.17 | 180.88 | 7196.54 | -2997.6 | -714.49
| 11624 | 89.26 | 180.7 | 7197.84 | -3092.58 | -715.8
| 11718 | 89.51 | 180.53 | 7198.85 | -3186.57 | -716.81
| 11813 | 89.75 | 180.77 | 7199.46 | -3281.56 | -717.88
| 11908 | 90.46 | 180.72 | 7199.29 | -3376.56 | -719.12
| 12003 | 90.46 | 181.18 | 7198.52 | -3471.54 | -720.69
| 12097 | 90.8 | 181.76 | 7197.49 | -3565.5 | -723.11
| 12192 | 91.05 | 181.97 | 7195.96 | -3660.44 | -726.2
| 12287 | 91.97 | 182.35 | 7193.45 | -3755.34 | -729.78
| 12381 | 91.14 | 181.86 | 7190.9 | -3849.24 | -733.23
| 12476 | 89.54 | 179.25 | 7190.34 | -3944.22 | -734.15
| 12571 | 89.42 | 179.04 | 7191.2 | -4039.21 | -732.73
| 12666 | 89.54 | 178.82 | 7192.06 | -4134.19 | -730.96
| 12761 | 91.11 | 179.65 | 7191.52 | -4229.17 | -729.69
| 12855 | 88.27 | 178.22 | 7192.03 | -4323.14 | -727.94
| 12950 | 88.34 | 178.29 | 7194.84 | -4418.06 | -725.05
| 13044 | 88.65 | 178.13 | 7197.31 | -4511.98 | -722.11
| 13139 | 88.8 | 178.24 | 7199.43 | -4606.91 | -719.11
| 13234 | 88.95 | 178.49 | 7201.29 | -4701.85 | -716.4
| 13328 | 89.23 | 178.65 | 7202.78 | -4795.81 | -714.05
| 13377 | 89.26 | 178.85 | 7203.43 | -4844.79 | -712.98
| 13439 | 89.26 | 178.85 | 7204.23 | -4906.78 | -711.74

## Lookup (hidden)
North Reference | RetunValue | Grid Type | ReturnValue | Deviation Indicator | ReturnValue
| 2 |  | 0 |  | 4
True |  | SPCS-Colorado Central-NAD27 |  | Directional
Grid |  | SPCS-Colorado Central-NAD83 |  | High Angle
|  | SPCS-Colorado North-NAD27 |  | Horizontal
SPCS-Colorado North-NAD83
SPCS-Colorado South-NAD27
SPCS-Colorado South-NAD83
UTM-Zone 12 NAD27
UTM-Zone 12 NAD83
UTM-Zone 13 NAD27
UTM-Zone 13 NAD83