## Data
Header Information | measured depth (ft) | inclination (°) | azimuth (°) | true vertical depth (ft) | northing +N/-S (ft) | easting +E/-W (ft)
Operator Name | 0 | 0 | 0 | 0 | 0 | 0
Noble Energy INC | 285 | 0.6 | 164.84 | 284.99 | -1.44 | 0.39
Operator Number | 600 | 0.8 | 173.64 | 599.97 | -5.22 | 1.07
100322 | 900 | 0.83 | 95.81 | 899.95 | -7.52 | 3.46
Well Name and Number | 992 | 0.73 | 94.79 | 991.94 | -7.64 | 4.71
Reliance E23-62-1HN_Rev B0 | 1086 | 0.91 | 111.11 | 1085.93 | -7.95 | 6
API Number (if available) | 1177 | 0.96 | 105.31 | 1176.92 | -8.42 | 7.41
05-123-38220 | 1269 | 0.8 | 123.55 | 1268.91 | -8.97 | 8.69
Location: QQ SEC TWP RGE | 1361 | 0.86 | 131.93 | 1360.9 | -9.79 | 9.74
SESE Sec.-23-T6N-R65W | 1453 | 0.8 | 136.86 | 1452.89 | -10.72 | 10.69
Citing Type: Planned or Actual | 1545 | 0.67 | 123.03 | 1544.88 | -11.48 | 11.58
Actual | 1731 | 0.76 | 92.07 | 1730.87 | -12.12 | 13.72
Actual | 1826 | 1.94 | 160.71 | 1825.84 | -13.66 | 14.88
Horizontal | 1920 | 3.43 | 180 | 1919.74 | -17.97 | 15.41
North Reference | 2015 | 5.03 | 175.18 | 2014.48 | -24.97 | 15.76
Grid | 2110 | 6.5 | 175.88 | 2109 | -34.48 | 16.5
Grid Type | 2204 | 7.65 | 173.75 | 2202.28 | -46.01 | 17.56
SPCS-Colorado North-NAD83 | 2299 | 8.52 | 174.95 | 2296.33 | -59.3 | 18.87
| 2394 | 10.19 | 175.72 | 2390.07 | -74.69 | 20.11
| 2489 | 11.43 | 169.52 | 2483.38 | -92.33 | 22.45
| 2583 | 10.61 | 169.31 | 2575.65 | -109.99 | 25.75
| 2678 | 11.14 | 169.78 | 2668.94 | -127.62 | 29
| 2773 | 11.16 | 170.36 | 2762.15 | -145.72 | 32.17
| 2868 | 11.46 | 169.55 | 2855.3 | -164.06 | 35.42
| 2963 | 9.85 | 171.9 | 2948.66 | -181.39 | 38.28
| 3057 | 11.66 | 168.59 | 3041.01 | -198.66 | 41.29
| 3152 | 10.7 | 170.44 | 3134.2 | -216.77 | 44.66
| 3246 | 10.08 | 167.41 | 3226.66 | -233.4 | 47.9
| 3341 | 9.96 | 163.97 | 3320.22 | -249.41 | 51.98
| 3436 | 10.22 | 170.32 | 3413.75 | -265.62 | 55.67
| 3531 | 10.04 | 172.89 | 3507.27 | -282.14 | 58.11
| 3626 | 11.41 | 172.01 | 3600.61 | -299.66 | 60.44
| 3721 | 11.77 | 172.63 | 3693.67 | -318.58 | 62.99
| 3816 | 12.98 | 173.21 | 3786.46 | -338.78 | 65.49
| 3911 | 11.21 | 167 | 3879.35 | -358.38 | 68.83
| 4005 | 11.43 | 166.04 | 3971.52 | -376.32 | 73.13
| 4100 | 9.96 | 165.92 | 4064.87 | -393.42 | 77.4
| 4195 | 9.32 | 164.78 | 4158.53 | -408.82 | 81.42
| 4290 | 10.31 | 177.12 | 4252.15 | -424.73 | 83.87
| 4385 | 10 | 168.5 | 4345.66 | -441.31 | 85.94
| 4479 | 9.49 | 161.85 | 4438.31 | -456.67 | 89.98
| 4574 | 10.02 | 163.27 | 4531.94 | -472.02 | 94.8
| 4669 | 10.87 | 166.59 | 4625.36 | -488.65 | 99.26
| 4764 | 11.08 | 171.13 | 4718.63 | -506.39 | 102.74
| 4858 | 11.03 | 170.35 | 4810.88 | -524.18 | 105.64
| 4953 | 10.61 | 165.85 | 4904.2 | -541.62 | 109.3
| 5047 | 12.78 | 164.86 | 4996.24 | -560.05 | 114.13
| 5143 | 11.38 | 166.68 | 5090.11 | -579.51 | 119.09
| 5238 | 10.21 | 164.17 | 5183.43 | -596.73 | 123.55
| 5333 | 11.09 | 165.07 | 5276.79 | -613.66 | 128.2
| 5427 | 9.7 | 165.35 | 5369.25 | -630.06 | 132.53
| 5522 | 10.97 | 170.56 | 5462.71 | -646.72 | 136.04
| 5617 | 11.97 | 167.85 | 5555.81 | -665.27 | 139.59
| 5711 | 9.98 | 166.14 | 5648.08 | -682.71 | 143.6
| 5806 | 10.34 | 168.68 | 5741.59 | -699.06 | 147.24
| 5901 | 9.52 | 170.52 | 5835.17 | -715.17 | 150.21
| 5995 | 10.76 | 166.38 | 5927.7 | -731.37 | 153.56
| 6085 | 10.01 | 160.57 | 6016.23 | -746.91 | 158.14
| 6184 | 8.29 | 156.16 | 6113.97 | -761.55 | 163.88
| 6232 | 10.81 | 180.31 | 6161.32 | -769.22 | 165.26
| 6279 | 13.12 | 180.89 | 6207.29 | -778.96 | 165.15
| 6327 | 14.11 | 189.85 | 6253.95 | -790.18 | 164.07
| 6374 | 16.1 | 205.97 | 6299.34 | -801.69 | 160.23
| 6422 | 18.22 | 226.88 | 6345.25 | -812.81 | 151.83
| 6468 | 20.63 | 242.93 | 6388.66 | -821.42 | 139.35
| 6516 | 23.64 | 255.78 | 6433.14 | -827.64 | 122.48
| 6563 | 28.16 | 260.72 | 6475.41 | -831.75 | 102.39
| 6657 | 37.56 | 265.53 | 6554.3 | -837.57 | 51.81
| 6752 | 45.88 | 269.54 | 6625.16 | -840.1 | -11.28
| 6847 | 51.82 | 268.7 | 6687.64 | -841.23 | -82.77
| 6895 | 54.47 | 266.8 | 6716.43 | -842.75 | -121.14
| 6941 | 59.5 | 266.89 | 6741.49 | -844.87 | -159.64
| 6989 | 65.09 | 267.1 | 6763.79 | -847.09 | -202.06
| 7036 | 69.08 | 267.19 | 6782.09 | -849.25 | -245.29
| 7084 | 75.01 | 266.79 | 6796.88 | -851.65 | -290.87
| 7131 | 78.65 | 267.37 | 6807.59 | -853.98 | -336.57
| 7179 | 81.44 | 267.76 | 6815.89 | -855.98 | -383.8
| 7198 | 83.61 | 268.07 | 6818.36 | -856.67 | -402.62
| 7266 | 87.26 | 270.35 | 6823.77 | -857.6 | -470.38
| 7361 | 86.92 | 268.87 | 6828.59 | -858.24 | -565.26
| 7455 | 88.52 | 268.77 | 6832.33 | -860.18 | -659.16
| 7549 | 90.34 | 269.34 | 6833.27 | -861.73 | -753.14
| 7644 | 91.51 | 269.26 | 6831.73 | -862.89 | -848.11
| 7738 | 91.29 | 268.93 | 6829.44 | -864.37 | -942.07
| 7833 | 90.71 | 269.09 | 6827.78 | -866.01 | -1037.05
| 7927 | 90.28 | 268.3 | 6826.97 | -868.16 | -1131.02
| 8022 | 91.08 | 267.44 | 6825.84 | -871.69 | -1225.94
| 8117 | 90.06 | 269.05 | 6824.89 | -874.6 | -1320.89
| 8211 | 90.34 | 268.95 | 6824.57 | -876.24 | -1414.87
| 8306 | 89.2 | 269.65 | 6824.95 | -877.4 | -1509.86
| 8401 | 90.15 | 269.43 | 6825.49 | -878.16 | -1604.86
| 8496 | 90.52 | 268.51 | 6824.93 | -879.87 | -1699.84
| 8590 | 92.47 | 268.17 | 6822.48 | -882.59 | -1793.76
| 8685 | 89.72 | 269.4 | 6820.66 | -884.6 | -1888.71
| 8779 | 88.77 | 267.55 | 6821.9 | -887.1 | -1982.67
| 8874 | 89.72 | 267.96 | 6823.15 | -890.82 | -2077.59
| 8969 | 88.86 | 268.61 | 6824.33 | -893.67 | -2172.53
| 9064 | 87.19 | 269.89 | 6827.6 | -894.91 | -2267.46
| 9159 | 86.64 | 270.24 | 6832.72 | -894.8 | -2362.33
| 9254 | 86.76 | 270.07 | 6838.19 | -894.55 | -2457.17
| 9348 | 88.4 | 269.86 | 6842.15 | -894.6 | -2551.08
| 9443 | 87.13 | 270.7 | 6845.86 | -894.14 | -2646
| 9538 | 88.18 | 271.97 | 6849.75 | -891.93 | -2740.9
| 9633 | 89.14 | 272.68 | 6851.97 | -888.08 | -2835.79
| 9727 | 91.54 | 271.77 | 6851.41 | -884.43 | -2929.71
| 9822 | 91.88 | 271.31 | 6848.58 | -881.87 | -3024.63
| 9917 | 91.73 | 270.14 | 6845.58 | -880.67 | -3119.58
| 10012 | 91.91 | 269.52 | 6842.57 | -880.95 | -3214.53
| 10106 | 89.48 | 269.28 | 6841.43 | -881.94 | -3308.51
| 10201 | 88.83 | 269.63 | 6842.83 | -882.84 | -3403.49
| 10296 | 88.03 | 270.55 | 6845.43 | -882.69 | -3498.46
| 10390 | 89.69 | 270.61 | 6847.3 | -881.74 | -3592.43
| 10485 | 89.35 | 271.02 | 6848.1 | -880.39 | -3687.42
| 10580 | 89.11 | 270.91 | 6849.37 | -878.79 | -3782.39
| 10675 | 88.43 | 271.04 | 6851.41 | -877.17 | -3877.36
| 10770 | 88.68 | 268.61 | 6853.81 | -877.46 | -3972.32
| 10864 | 90.37 | 268.44 | 6854.59 | -879.88 | -4066.28
| 10959 | 90.52 | 268.26 | 6853.85 | -882.62 | -4161.24
| 11054 | 89.29 | 268.34 | 6854.01 | -885.44 | -4256.2
| 11148 | 88.43 | 268.8 | 6855.88 | -887.78 | -4350.15
| 11231 | 88.77 | 269.27 | 6857.9 | -889.18 | -4433.11
| 11296 | 88.77 | 269.27 | 6859.3 | -890.01 | -4498.09

## Lookup (hidden)
North Reference | RetunValue | Grid Type | ReturnValue | Deviation Indicator | ReturnValue
| 3 |  | 5 |  | 4
True |  | SPCS-Colorado Central-NAD27 |  | Directional
Grid |  | SPCS-Colorado Central-NAD83 |  | High Angle
|  | SPCS-Colorado North-NAD27 |  | Horizontal
SPCS-Colorado North-NAD83
SPCS-Colorado South-NAD27
SPCS-Colorado South-NAD83
UTM-Zone 12 NAD27
UTM-Zone 12 NAD83
UTM-Zone 13 NAD27
UTM-Zone 13 NAD83