## Data
Header Information | measured depth (ft) | inclination (°) | azimuth (°) | true vertical depth (ft) | northing +N/-S (ft) | easting +E/-W (ft)
Operator Name | 0 | 0 | 0 | 0 | 0 | 0
Kerr-Mcgee | 100 | 0 | 0 | 100 | 0 | 0
Operator Number | 200 | 0 | 0 | 200 | 0 | 0
47120 | 300 | 0 | 0 | 300 | 0 | 0
Well Name and Number | 400 | 0 | 0 | 400 | 0 | 0
ALVIN 27N-29HZ | 500 | 0 | 0 | 500 | 0 | 0
API Number (if available) | 600 | 0 | 0 | 600 | 0 | 0
| 700 | 0 | 0 | 700 | 0 | 0
Location: QQ SEC TWP RGE | 800 | 0 | 0 | 800 | 0 | 0
SESE Sec 29-T2N-R65W | 900 | 0 | 0 | 900 | 0 | 0
Citing Type: Planned or Actual | 1000 | 0 | 0 | 1000 | 0 | 0
Planned | 1100 | 0 | 0 | 1100 | 0 | 0
Deviation Indicator | 1200 | 0 | 0 | 1200 | 0 | 0
Horizontal | 1300 | 0 | 0 | 1300 | 0 | 0
North Reference | 1400 | 0 | 0 | 1400 | 0 | 0
True | 1500 | 0 | 0 | 1500 | 0 | 0
Grid Type | 1600 | 0 | 0 | 1600 | 0 | 0
#VALUE! | 1700 | 0 | 0 | 1700 | 0 | 0
| 1800 | 0 | 0 | 1800 | 0 | 0
| 1900 | 0 | 0 | 1900 | 0 | 0
| 1930 | 0 | 0 | 1930 | 0 | 0
| 2000 | 1.4 | 216 | 1999.99 | -0.69 | -0.5
| 2100 | 3.4 | 216 | 2099.9 | -4.08 | -2.96
| 2200 | 5.4 | 216 | 2199.6 | -10.29 | -7.47
| 2300 | 7.4 | 216 | 2298.97 | -19.3 | -14.02
| 2400 | 9.4 | 216 | 2397.89 | -31.12 | -22.61
| 2500 | 11.4 | 216 | 2496.25 | -45.72 | -33.22
| 2600 | 13.4 | 216 | 2593.91 | -63.1 | -45.84
| 2700 | 15.4 | 216 | 2690.76 | -83.21 | -60.46
| 2730 | 16 | 216 | 2719.64 | -89.78 | -65.23
| 2800 | 16 | 216 | 2786.93 | -105.39 | -76.57
| 2900 | 16 | 216 | 2883.06 | -127.69 | -92.77
| 3000 | 16 | 216 | 2979.18 | -149.99 | -108.97
| 3100 | 16 | 216 | 3075.31 | -172.29 | -125.18
| 3200 | 16 | 216 | 3171.44 | -194.59 | -141.38
| 3300 | 16 | 216 | 3267.56 | -216.89 | -157.58
| 3400 | 16 | 216 | 3363.69 | -239.19 | -173.78
| 3500 | 16 | 216 | 3459.81 | -261.49 | -189.98
| 3600 | 16 | 216 | 3555.94 | -283.79 | -206.18
| 3700 | 16 | 216 | 3652.07 | -306.09 | -222.39
| 3800 | 16 | 216 | 3748.19 | -328.39 | -238.59
| 3900 | 16 | 216 | 3844.32 | -350.69 | -254.79
| 4000 | 16 | 216 | 3940.45 | -372.99 | -270.99
| 4100 | 16 | 216 | 4036.57 | -395.29 | -287.19
| 4200 | 16 | 216 | 4132.7 | -417.59 | -303.39
| 4300 | 16 | 216 | 4228.82 | -439.88 | -319.6
| 4400 | 16 | 216 | 4324.95 | -462.18 | -335.8
| 4500 | 16 | 216 | 4421.08 | -484.48 | -352
| 4600 | 16 | 216 | 4517.2 | -506.78 | -368.2
| 4700 | 16 | 216 | 4613.33 | -529.08 | -384.4
| 4800 | 16 | 216 | 4709.45 | -551.38 | -400.6
| 4900 | 16 | 216 | 4805.58 | -573.68 | -416.8
| 5000 | 16 | 216 | 4901.71 | -595.98 | -433.01
| 5100 | 16 | 216 | 4997.83 | -618.28 | -449.21
| 5200 | 16 | 216 | 5093.96 | -640.58 | -465.41
| 5300 | 16 | 216 | 5190.09 | -662.88 | -481.61
| 5400 | 16 | 216 | 5286.21 | -685.18 | -497.81
| 5500 | 16 | 216 | 5382.34 | -707.48 | -514.01
| 5600 | 16 | 216 | 5478.46 | -729.78 | -530.22
| 5700 | 16 | 216 | 5574.59 | -752.08 | -546.42
| 5780 | 16 | 216 | 5651.49 | -769.92 | -559.38
| 5800 | 15.6 | 216 | 5670.74 | -774.32 | -562.58
| 5900 | 13.6 | 216 | 5767.5 | -794.72 | -577.39
| 6000 | 11.6 | 216 | 5865.09 | -812.36 | -590.22
| 6100 | 9.6 | 216 | 5963.38 | -827.24 | -601.03
| 6200 | 7.6 | 216 | 6062.25 | -839.34 | -609.82
| 6300 | 5.6 | 216 | 6161.58 | -848.64 | -616.57
| 6400 | 3.6 | 216 | 6261.25 | -855.13 | -621.29
| 6500 | 1.6 | 216 | 6361.14 | -858.8 | -623.95
| 6580 | 0 | 0 | 6441.13 | -859.7 | -624.61
| 6600 | 0 | 0 | 6461.13 | -859.7 | -624.61
| 6680.91 | 0 | 0 | 6542.04 | -859.7 | -624.61
| 6700 | 1.909 | 359.8725 | 6561.13 | -859.38 | -624.61
| 6750 | 6.909 | 359.8725 | 6610.97 | -855.54 | -624.62
| 6800 | 11.909 | 359.8725 | 6660.28 | -847.37 | -624.64
| 6850 | 16.909 | 359.8725 | 6708.69 | -834.93 | -624.66
| 6900 | 21.909 | 359.8725 | 6755.83 | -818.32 | -624.7
| 6950 | 26.909 | 359.8725 | 6801.35 | -797.66 | -624.75
| 7000 | 31.909 | 359.8725 | 6844.89 | -773.12 | -624.8
| 7050 | 36.909 | 359.8725 | 6886.13 | -744.87 | -624.86
| 7100 | 41.909 | 359.8725 | 6924.75 | -713.14 | -624.93
| 7150 | 46.909 | 359.8725 | 6960.46 | -678.16 | -625.01
| 7200 | 51.909 | 359.8725 | 6992.98 | -640.21 | -625.1
| 7250 | 56.909 | 359.8725 | 7022.07 | -599.56 | -625.19
| 7300 | 61.909 | 359.8725 | 7047.51 | -556.53 | -625.28
| 7350 | 66.909 | 359.8725 | 7069.1 | -511.45 | -625.38
| 7400 | 71.909 | 359.8725 | 7086.68 | -464.66 | -625.49
| 7450 | 76.909 | 359.8725 | 7100.11 | -416.52 | -625.59
| 7500 | 81.909 | 359.8725 | 7109.3 | -367.39 | -625.7
| 7550 | 86.909 | 359.8725 | 7114.17 | -317.64 | -625.81
| 7580.47 | 89.9559 | 359.8725 | 7115 | -287.19 | -625.88
| 7600 | 89.9559 | 359.8725 | 7115.02 | -267.65 | -625.93
| 7700 | 89.9559 | 359.8725 | 7115.09 | -167.65 | -626.15
| 7800 | 89.9559 | 359.8725 | 7115.17 | -67.65 | -626.37
| 7900 | 89.9559 | 359.8725 | 7115.25 | 32.35 | -626.59
| 8000 | 89.9559 | 359.8725 | 7115.32 | 132.34 | -626.82
| 8100 | 89.9559 | 359.8725 | 7115.4 | 232.34 | -627.04
| 8200 | 89.9559 | 359.8725 | 7115.48 | 332.34 | -627.26
| 8300 | 89.9559 | 359.8725 | 7115.56 | 432.34 | -627.48
| 8400 | 89.9559 | 359.8725 | 7115.63 | 532.34 | -627.71
| 8500 | 89.9559 | 359.8725 | 7115.71 | 632.34 | -627.93
| 8600 | 89.9559 | 359.8725 | 7115.79 | 732.34 | -628.15
| 8700 | 89.9559 | 359.8725 | 7115.86 | 832.34 | -628.37
| 8800 | 89.9559 | 359.8725 | 7115.94 | 932.34 | -628.6
| 8900 | 89.9559 | 359.8725 | 7116.02 | 1032.34 | -628.82
| 9000 | 89.9559 | 359.8725 | 7116.09 | 1132.34 | -629.04
| 9100 | 89.9559 | 359.8725 | 7116.17 | 1232.34 | -629.26
| 9200 | 89.9559 | 359.8725 | 7116.25 | 1332.34 | -629.49
| 9300 | 89.9559 | 359.8725 | 7116.33 | 1432.34 | -629.71
| 9400 | 89.9559 | 359.8725 | 7116.4 | 1532.34 | -629.93
| 9500 | 89.9559 | 359.8725 | 7116.48 | 1632.34 | -630.15
| 9600 | 89.9559 | 359.8725 | 7116.56 | 1732.34 | -630.38
| 9700 | 89.9559 | 359.8725 | 7116.63 | 1832.34 | -630.6
| 9800 | 89.9559 | 359.8725 | 7116.71 | 1932.34 | -630.82
| 9900 | 89.9559 | 359.8725 | 7116.79 | 2032.34 | -631.04
| 10000 | 89.9559 | 359.8725 | 7116.86 | 2132.34 | -631.27
| 10100 | 89.9559 | 359.8725 | 7116.94 | 2232.34 | -631.49
| 10200 | 89.9559 | 359.8725 | 7117.02 | 2332.34 | -631.71
| 10300 | 89.9559 | 359.8725 | 7117.1 | 2432.34 | -631.93
| 10400 | 89.9559 | 359.8725 | 7117.17 | 2532.34 | -632.16
| 10500 | 89.9559 | 359.8725 | 7117.25 | 2632.34 | -632.38
| 10600 | 89.9559 | 359.8725 | 7117.33 | 2732.34 | -632.6
| 10700 | 89.9559 | 359.8725 | 7117.4 | 2832.34 | -632.82
| 10800 | 89.9559 | 359.8725 | 7117.48 | 2932.34 | -633.05
| 10900 | 89.9559 | 359.8725 | 7117.56 | 3032.34 | -633.27
| 11000 | 89.9559 | 359.8725 | 7117.63 | 3132.34 | -633.49
| 11100 | 89.9559 | 359.8725 | 7117.71 | 3232.34 | -633.71
| 11200 | 89.9559 | 359.8725 | 7117.79 | 3332.34 | -633.94
| 11300 | 89.9559 | 359.8725 | 7117.87 | 3432.34 | -634.16
| 11400 | 89.9559 | 359.8725 | 7117.94 | 3532.34 | -634.38
| 11500 | 89.9559 | 359.8725 | 7118.02 | 3632.34 | -634.6
| 11600 | 89.9559 | 359.8725 | 7118.1 | 3732.33 | -634.82
| 11700 | 89.9559 | 359.8725 | 7118.17 | 3832.33 | -635.05
| 11800 | 89.9559 | 359.8725 | 7118.25 | 3932.33 | -635.27
| 11900 | 89.9559 | 359.8725 | 7118.33 | 4032.33 | -635.49
| 12000 | 89.9559 | 359.8725 | 7118.4 | 4132.33 | -635.71
| 12100 | 89.9559 | 359.8725 | 7118.48 | 4232.33 | -635.94
| 12200 | 89.9559 | 359.8725 | 7118.56 | 4332.33 | -636.16
| 12300 | 89.9559 | 359.8725 | 7118.64 | 4432.33 | -636.38
| 12400 | 89.9559 | 359.8725 | 7118.71 | 4532.33 | -636.6
| 12500 | 89.9559 | 359.8725 | 7118.79 | 4632.33 | -636.83
| 12600 | 89.9559 | 359.8725 | 7118.87 | 4732.33 | -637.05
| 12700 | 89.9559 | 359.8725 | 7118.94 | 4832.33 | -637.27
| 12773.51 | 89.9559 | 359.8725 | 7119 | 4905.85 | -637.44

## Lookup (hidden)
North Reference | RetunValue | Grid Type | ReturnValue | Deviation Indicator | ReturnValue
| 2 |  | 0 |  | 4
True |  | SPCS-Colorado Central-NAD27 |  | Directional
Grid |  | SPCS-Colorado Central-NAD83 |  | High Angle
|  | SPCS-Colorado North-NAD27 |  | Horizontal
SPCS-Colorado North-NAD83
SPCS-Colorado South-NAD27
SPCS-Colorado South-NAD83
UTM-Zone 12 NAD27
UTM-Zone 12 NAD83
UTM-Zone 13 NAD27
UTM-Zone 13 NAD83