## Data
Header Information | measured depth (ft) | inclination (°) | azimuth (°) | true vertical depth (ft) | northing +N/-S (ft) | easting +E/-W (ft)
Operator Name | 0 | 0 | 0 | 0 | 0 | 0
Kerr-Mcgee | 100 | 0 | 0 | 100 | 0 | 0
Operator Number | 200 | 0 | 0 | 200 | 0 | 0
47120 | 300 | 0 | 0 | 300 | 0 | 0
Well Name and Number | 400 | 0 | 0 | 400 | 0 | 0
ALVIN 2C-29HZ | 500 | 0 | 0 | 500 | 0 | 0
API Number (if available) | 600 | 0 | 0 | 600 | 0 | 0
| 700 | 0 | 0 | 700 | 0 | 0
Location: QQ SEC TWP RGE | 800 | 0 | 0 | 800 | 0 | 0
SESE Sec 29-T2N-R65W | 900 | 0 | 0 | 900 | 0 | 0
Citing Type: Planned or Actual | 1000 | 0 | 0 | 1000 | 0 | 0
Planned | 1100 | 0 | 0 | 1100 | 0 | 0
Deviation Indicator | 1200 | 0 | 0 | 1200 | 0 | 0
Horizontal | 1300 | 0 | 0 | 1300 | 0 | 0
North Reference | 1400 | 0 | 0 | 1400 | 0 | 0
True | 1500 | 0 | 0 | 1500 | 0 | 0
Grid Type | 1590 | 0 | 0 | 1590 | 0 | 0
#VALUE! | 1600 | 0.2 | 236 | 1600 | -0.01 | -0.01
| 1700 | 2.2 | 236 | 1699.97 | -1.18 | -1.75
| 1800 | 4.2 | 236 | 1799.81 | -4.3 | -6.38
| 1900 | 6.2 | 236 | 1899.4 | -9.37 | -13.89
| 2000 | 8.2 | 236 | 1998.6 | -16.38 | -24.28
| 2100 | 10.2 | 236 | 2097.31 | -25.32 | -37.54
| 2200 | 12.2 | 236 | 2195.4 | -36.18 | -53.64
| 2300 | 14.2 | 236 | 2292.75 | -48.95 | -72.57
| 2400 | 16.2 | 236 | 2389.25 | -63.61 | -94.3
| 2500 | 18.2 | 236 | 2484.77 | -80.14 | -118.82
| 2600 | 20.2 | 236 | 2579.21 | -98.53 | -146.08
| 2690 | 22 | 236 | 2663.17 | -116.65 | -172.94
| 2700 | 22 | 236 | 2672.44 | -118.74 | -176.05
| 2800 | 22 | 236 | 2765.16 | -139.69 | -207.1
| 2900 | 22 | 236 | 2857.88 | -160.64 | -238.16
| 3000 | 22 | 236 | 2950.6 | -181.59 | -269.21
| 3100 | 22 | 236 | 3043.31 | -202.53 | -300.27
| 3200 | 22 | 236 | 3136.03 | -223.48 | -331.33
| 3300 | 22 | 236 | 3228.75 | -244.43 | -362.38
| 3400 | 22 | 236 | 3321.47 | -265.38 | -393.44
| 3500 | 22 | 236 | 3414.19 | -286.33 | -424.5
| 3600 | 22 | 236 | 3506.91 | -307.27 | -455.55
| 3700 | 22 | 236 | 3599.62 | -328.22 | -486.61
| 3800 | 22 | 236 | 3692.34 | -349.17 | -517.66
| 3900 | 22 | 236 | 3785.06 | -370.12 | -548.72
| 4000 | 22 | 236 | 3877.78 | -391.06 | -579.78
| 4100 | 22 | 236 | 3970.5 | -412.01 | -610.83
| 4200 | 22 | 236 | 4063.22 | -432.96 | -641.89
| 4300 | 22 | 236 | 4155.93 | -453.91 | -672.95
| 4400 | 22 | 236 | 4248.65 | -474.86 | -704
| 4500 | 22 | 236 | 4341.37 | -495.8 | -735.06
| 4600 | 22 | 236 | 4434.09 | -516.75 | -766.11
| 4700 | 22 | 236 | 4526.81 | -537.7 | -797.17
| 4800 | 22 | 236 | 4619.53 | -558.65 | -828.23
| 4900 | 22 | 236 | 4712.25 | -579.59 | -859.28
| 5000 | 22 | 236 | 4804.96 | -600.54 | -890.34
| 5100 | 22 | 236 | 4897.68 | -621.49 | -921.4
| 5200 | 22 | 236 | 4990.4 | -642.44 | -952.45
| 5300 | 22 | 236 | 5083.12 | -663.39 | -983.51
| 5400 | 22 | 236 | 5175.84 | -684.33 | -1014.57
| 5490 | 22 | 236 | 5259.28 | -703.19 | -1042.52
| 5500 | 21.8 | 236 | 5268.56 | -705.27 | -1045.61
| 5600 | 19.8 | 236 | 5362.04 | -725.13 | -1075.05
| 5700 | 17.8 | 236 | 5456.7 | -743.15 | -1101.76
| 5800 | 15.8 | 236 | 5552.43 | -759.31 | -1125.72
| 5900 | 13.8 | 236 | 5649.1 | -773.59 | -1146.9
| 6000 | 11.8 | 236 | 5746.61 | -785.98 | -1165.27
| 6100 | 9.8 | 236 | 5844.84 | -796.46 | -1180.8
| 6200 | 7.8 | 236 | 5943.66 | -805.01 | -1193.48
| 6300 | 5.8 | 236 | 6042.95 | -811.63 | -1203.3
| 6400 | 3.8 | 236 | 6142.59 | -816.31 | -1210.23
| 6500 | 1.8 | 236 | 6242.47 | -819.04 | -1214.28
| 6590 | 0 | 0 | 6332.45 | -819.84 | -1215.46
| 6600 | 0 | 0 | 6342.45 | -819.84 | -1215.46
| 6700 | 0 | 0 | 6442.45 | -819.84 | -1215.46
| 6800 | 0 | 0 | 6542.45 | -819.84 | -1215.46
| 6900 | 0 | 0 | 6642.45 | -819.84 | -1215.46
| 6952.59 | 0 | 0 | 6695.04 | -819.84 | -1215.46
| 7000 | 4.741 | 359.6986 | 6742.4 | -817.87 | -1215.47
| 7050 | 9.741 | 359.6986 | 6791.98 | -811.57 | -1215.5
| 7100 | 14.741 | 359.6986 | 6840.83 | -800.98 | -1215.55
| 7150 | 19.741 | 359.6986 | 6888.57 | -786.16 | -1215.63
| 7200 | 24.741 | 359.6986 | 6934.84 | -767.24 | -1215.73
| 7250 | 29.741 | 359.6986 | 6979.28 | -744.36 | -1215.85
| 7300 | 34.741 | 359.6986 | 7021.55 | -717.7 | -1215.99
| 7350 | 39.741 | 359.6986 | 7061.34 | -687.45 | -1216.15
| 7400 | 44.741 | 359.6986 | 7098.35 | -653.85 | -1216.33
| 7450 | 49.741 | 359.6986 | 7132.28 | -617.15 | -1216.52
| 7500 | 54.741 | 359.6986 | 7162.89 | -577.63 | -1216.73
| 7550 | 59.741 | 359.6986 | 7189.94 | -535.6 | -1216.95
| 7600 | 64.741 | 359.6986 | 7213.22 | -491.37 | -1217.18
| 7650 | 69.741 | 359.6986 | 7232.56 | -445.28 | -1217.43
| 7700 | 74.741 | 359.6986 | 7247.8 | -397.68 | -1217.68
| 7750 | 79.741 | 359.6986 | 7258.84 | -348.93 | -1217.93
| 7800 | 84.741 | 359.6986 | 7265.59 | -299.4 | -1218.19
| 7852.59 | 90 | 359.6986 | 7268 | -246.89 | -1218.47
| 7900 | 90 | 359.6986 | 7268 | -199.48 | -1218.72
| 8000 | 90 | 359.6986 | 7268 | -99.48 | -1219.24
| 8100 | 90 | 359.6986 | 7268 | 0.52 | -1219.77
| 8200 | 90 | 359.6986 | 7268 | 100.52 | -1220.3
| 8300 | 90 | 359.6986 | 7268 | 200.52 | -1220.82
| 8400 | 90 | 359.6986 | 7268 | 300.52 | -1221.35
| 8500 | 90 | 359.6986 | 7268 | 400.52 | -1221.87
| 8600 | 90 | 359.6986 | 7268 | 500.51 | -1222.4
| 8700 | 90 | 359.6986 | 7268 | 600.51 | -1222.93
| 8800 | 90 | 359.6986 | 7268 | 700.51 | -1223.45
| 8900 | 90 | 359.6986 | 7268 | 800.51 | -1223.98
| 9000 | 90 | 359.6986 | 7268 | 900.51 | -1224.5
| 9100 | 90 | 359.6986 | 7268 | 1000.51 | -1225.03
| 9200 | 90 | 359.6986 | 7268 | 1100.51 | -1225.56
| 9300 | 90 | 359.6986 | 7268 | 1200.5 | -1226.08
| 9400 | 90 | 359.6986 | 7268 | 1300.5 | -1226.61
| 9500 | 90 | 359.6986 | 7268 | 1400.5 | -1227.13
| 9600 | 90 | 359.6986 | 7268 | 1500.5 | -1227.66
| 9700 | 90 | 359.6986 | 7268 | 1600.5 | -1228.19
| 9800 | 90 | 359.6986 | 7268 | 1700.5 | -1228.71
| 9900 | 90 | 359.6986 | 7268 | 1800.5 | -1229.24
| 10000 | 90 | 359.6986 | 7268 | 1900.5 | -1229.76
| 10100 | 90 | 359.6986 | 7268 | 2000.49 | -1230.29
| 10200 | 90 | 359.6986 | 7268 | 2100.49 | -1230.82
| 10300 | 90 | 359.6986 | 7268 | 2200.49 | -1231.34
| 10400 | 90 | 359.6986 | 7268 | 2300.49 | -1231.87
| 10500 | 90 | 359.6986 | 7268 | 2400.49 | -1232.4
| 10600 | 90 | 359.6986 | 7268 | 2500.49 | -1232.92
| 10700 | 90 | 359.6986 | 7268 | 2600.49 | -1233.45
| 10800 | 90 | 359.6986 | 7268 | 2700.48 | -1233.97
| 10900 | 90 | 359.6986 | 7268 | 2800.48 | -1234.5
| 11000 | 90 | 359.6986 | 7268 | 2900.48 | -1235.03
| 11100 | 90 | 359.6986 | 7268 | 3000.48 | -1235.55
| 11200 | 90 | 359.6986 | 7268 | 3100.48 | -1236.08
| 11300 | 90 | 359.6986 | 7268 | 3200.48 | -1236.6
| 11400 | 90 | 359.6986 | 7268 | 3300.48 | -1237.13
| 11500 | 90 | 359.6986 | 7268 | 3400.47 | -1237.66
| 11600 | 90 | 359.6986 | 7268 | 3500.47 | -1238.18
| 11700 | 90 | 359.6986 | 7268 | 3600.47 | -1238.71
| 11800 | 90 | 359.6986 | 7268 | 3700.47 | -1239.23
| 11900 | 90 | 359.6986 | 7268 | 3800.47 | -1239.76
| 12000 | 90 | 359.6986 | 7268 | 3900.47 | -1240.29
| 12100 | 90 | 359.6986 | 7268 | 4000.47 | -1240.81
| 12200 | 90 | 359.6986 | 7268 | 4100.46 | -1241.34
| 12300 | 90 | 359.6986 | 7268 | 4200.46 | -1241.86
| 12400 | 90 | 359.6986 | 7268 | 4300.46 | -1242.39
| 12500 | 90 | 359.6986 | 7268 | 4400.46 | -1242.92
| 12600 | 90 | 359.6986 | 7268 | 4500.46 | -1243.44
| 12700 | 90 | 359.6986 | 7268 | 4600.46 | -1243.97
| 12800 | 90 | 359.6986 | 7268 | 4700.46 | -1244.49
| 12900 | 90 | 359.6986 | 7268 | 4800.45 | -1245.02
| 13000 | 90 | 359.6986 | 7268 | 4900.45 | -1245.55
| 13047.29 | 90 | 359.6986 | 7268 | 4947.75 | -1245.79

## Lookup (hidden)
North Reference | RetunValue | Grid Type | ReturnValue | Deviation Indicator | ReturnValue
| 2 |  | 0 |  | 4
True |  | SPCS-Colorado Central-NAD27 |  | Directional
Grid |  | SPCS-Colorado Central-NAD83 |  | High Angle
|  | SPCS-Colorado North-NAD27 |  | Horizontal
SPCS-Colorado North-NAD83
SPCS-Colorado South-NAD27
SPCS-Colorado South-NAD83
UTM-Zone 12 NAD27
UTM-Zone 12 NAD83
UTM-Zone 13 NAD27
UTM-Zone 13 NAD83