## Data
Header Information | measured depth (ft) | inclination (°) | azimuth (°) | true vertical depth (ft) | northing +N/-S (ft) | easting +E/-W (ft)
Operator Name | 0 | 0 | 0 | 0 | 0 | 0
Kerr-Mcgee | 100 | 0 | 0 | 100 | 0 | 0
Operator Number | 200 | 0 | 0 | 200 | 0 | 0
47120 | 300 | 0 | 0 | 300 | 0 | 0
Well Name and Number | 400 | 0 | 0 | 400 | 0 | 0
ALVIN 27G-29HZ | 500 | 0 | 0 | 500 | 0 | 0
API Number (if available) | 600 | 0 | 0 | 600 | 0 | 0
| 700 | 0 | 0 | 700 | 0 | 0
Location: QQ SEC TWP RGE | 800 | 0 | 0 | 800 | 0 | 0
SESE Sec 29-T2N-R65W | 900 | 0 | 0 | 900 | 0 | 0
Citing Type: Planned or Actual | 1000 | 0 | 0 | 1000 | 0 | 0
Planned | 1100 | 0 | 0 | 1100 | 0 | 0
Deviation Indicator | 1200 | 0 | 0 | 1200 | 0 | 0
Horizontal | 1300 | 0 | 0 | 1300 | 0 | 0
North Reference | 1400 | 0 | 0 | 1400 | 0 | 0
True | 1500 | 0 | 0 | 1500 | 0 | 0
Grid Type | 1580 | 0 | 0 | 1580 | 0 | 0
#VALUE! | 1600 | 0.4 | 226 | 1600 | -0.05 | -0.05
| 1700 | 2.4 | 226 | 1699.96 | -1.75 | -1.81
| 1800 | 4.4 | 226 | 1799.78 | -5.87 | -6.07
| 1900 | 6.4 | 226 | 1899.33 | -12.4 | -12.84
| 2000 | 8.4 | 226 | 1998.5 | -21.35 | -22.11
| 2100 | 10.4 | 226 | 2097.15 | -32.69 | -33.86
| 2200 | 12.4 | 226 | 2195.17 | -46.42 | -48.07
| 2300 | 14.4 | 226 | 2292.44 | -62.52 | -64.74
| 2400 | 16.4 | 226 | 2388.85 | -80.97 | -83.84
| 2480 | 18 | 226 | 2465.27 | -97.4 | -100.86
| 2500 | 18 | 226 | 2484.29 | -101.69 | -105.31
| 2600 | 18 | 226 | 2579.4 | -123.16 | -127.54
| 2700 | 18 | 226 | 2674.5 | -144.63 | -149.76
| 2800 | 18 | 226 | 2769.61 | -166.09 | -171.99
| 2900 | 18 | 226 | 2864.71 | -187.56 | -194.22
| 3000 | 18 | 226 | 2959.82 | -209.02 | -216.45
| 3100 | 18 | 226 | 3054.92 | -230.49 | -238.68
| 3200 | 18 | 226 | 3150.03 | -251.96 | -260.91
| 3300 | 18 | 226 | 3245.13 | -273.42 | -283.14
| 3400 | 18 | 226 | 3340.24 | -294.89 | -305.37
| 3500 | 18 | 226 | 3435.35 | -316.35 | -327.59
| 3600 | 18 | 226 | 3530.45 | -337.82 | -349.82
| 3700 | 18 | 226 | 3625.56 | -359.29 | -372.05
| 3800 | 18 | 226 | 3720.66 | -380.75 | -394.28
| 3900 | 18 | 226 | 3815.77 | -402.22 | -416.51
| 4000 | 18 | 226 | 3910.87 | -423.69 | -438.74
| 4100 | 18 | 226 | 4005.98 | -445.15 | -460.97
| 4200 | 18 | 226 | 4101.09 | -466.62 | -483.2
| 4300 | 18 | 226 | 4196.19 | -488.08 | -505.43
| 4400 | 18 | 226 | 4291.3 | -509.55 | -527.65
| 4500 | 18 | 226 | 4386.4 | -531.02 | -549.88
| 4600 | 18 | 226 | 4481.51 | -552.48 | -572.11
| 4700 | 18 | 226 | 4576.61 | -573.95 | -594.34
| 4800 | 18 | 226 | 4671.72 | -595.41 | -616.57
| 4900 | 18 | 226 | 4766.83 | -616.88 | -638.8
| 5000 | 18 | 226 | 4861.93 | -638.35 | -661.03
| 5100 | 18 | 226 | 4957.04 | -659.81 | -683.26
| 5200 | 18 | 226 | 5052.14 | -681.28 | -705.48
| 5300 | 18 | 226 | 5147.25 | -702.74 | -727.71
| 5400 | 18 | 226 | 5242.35 | -724.21 | -749.94
| 5475 | 18 | 226 | 5313.68 | -740.31 | -766.61
| 5500 | 17.5 | 226 | 5337.49 | -745.6 | -772.1
| 5600 | 15.5 | 226 | 5433.37 | -765.33 | -792.53
| 5700 | 13.5 | 226 | 5530.18 | -782.73 | -810.54
| 5800 | 11.5 | 226 | 5627.8 | -797.76 | -826.1
| 5900 | 9.5 | 226 | 5726.12 | -810.42 | -839.21
| 6000 | 7.5 | 226 | 5825.02 | -820.69 | -849.84
| 6100 | 5.5 | 226 | 5924.37 | -828.55 | -857.99
| 6200 | 3.5 | 226 | 6024.06 | -834 | -863.63
| 6300 | 1.5 | 226 | 6123.96 | -837.03 | -866.77
| 6375 | 0 | 0 | 6198.95 | -837.71 | -867.47
| 6400 | 0 | 0 | 6223.95 | -837.71 | -867.47
| 6500 | 0 | 0 | 6323.95 | -837.71 | -867.47
| 6600 | 0 | 0 | 6423.95 | -837.71 | -867.47
| 6700 | 0 | 0 | 6523.95 | -837.71 | -867.47
| 6800 | 0 | 0 | 6623.95 | -837.71 | -867.47
| 6900 | 0 | 0 | 6723.95 | -837.71 | -867.47
| 6979.09 | 0 | 0 | 6803.04 | -837.71 | -867.47
| 7000 | 2.091 | 359.2041 | 6823.95 | -837.33 | -867.48
| 7050 | 7.091 | 359.2041 | 6873.77 | -833.33 | -867.54
| 7100 | 12.091 | 359.2041 | 6923.06 | -825 | -867.65
| 7150 | 17.091 | 359.2041 | 6971.43 | -812.41 | -867.83
| 7200 | 22.091 | 359.2041 | 7018.52 | -795.65 | -868.06
| 7250 | 27.091 | 359.2041 | 7063.97 | -774.85 | -868.35
| 7300 | 32.091 | 359.2041 | 7107.43 | -750.17 | -868.69
| 7350 | 37.091 | 359.2041 | 7148.58 | -721.8 | -869.08
| 7400 | 42.091 | 359.2041 | 7187.1 | -689.95 | -869.53
| 7450 | 47.091 | 359.2041 | 7222.7 | -654.86 | -870.01
| 7500 | 52.091 | 359.2041 | 7255.1 | -616.8 | -870.54
| 7550 | 57.091 | 359.2041 | 7284.06 | -576.07 | -871.11
| 7600 | 62.091 | 359.2041 | 7309.36 | -532.97 | -871.71
| 7650 | 67.091 | 359.2041 | 7330.81 | -487.82 | -872.34
| 7700 | 72.091 | 359.2041 | 7348.24 | -440.98 | -872.99
| 7750 | 77.091 | 359.2041 | 7361.52 | -392.8 | -873.66
| 7800 | 82.091 | 359.2041 | 7370.55 | -343.64 | -874.34
| 7850 | 87.091 | 359.2041 | 7375.26 | -293.88 | -875.03
| 7877.66 | 89.8566 | 359.2041 | 7376 | -266.24 | -875.41
| 7900 | 89.8566 | 359.2041 | 7376.05 | -243.9 | -875.72
| 8000 | 89.8566 | 359.2041 | 7376.3 | -143.91 | -877.11
| 8100 | 89.8566 | 359.2041 | 7376.55 | -43.92 | -878.5
| 8200 | 89.8566 | 359.2041 | 7376.8 | 56.07 | -879.89
| 8300 | 89.8566 | 359.2041 | 7377.05 | 156.06 | -881.28
| 8400 | 89.8566 | 359.2041 | 7377.31 | 256.05 | -882.67
| 8500 | 89.8566 | 359.2041 | 7377.56 | 356.04 | -884.06
| 8600 | 89.8566 | 359.2041 | 7377.81 | 456.03 | -885.45
| 8700 | 89.8566 | 359.2041 | 7378.06 | 556.02 | -886.84
| 8800 | 89.8566 | 359.2041 | 7378.31 | 656.01 | -888.23
| 8900 | 89.8566 | 359.2041 | 7378.56 | 756 | -889.62
| 9000 | 89.8566 | 359.2041 | 7378.81 | 855.99 | -891
| 9100 | 89.8566 | 359.2041 | 7379.06 | 955.98 | -892.39
| 9200 | 89.8566 | 359.2041 | 7379.31 | 1055.97 | -893.78
| 9300 | 89.8566 | 359.2041 | 7379.56 | 1155.96 | -895.17
| 9400 | 89.8566 | 359.2041 | 7379.81 | 1255.95 | -896.56
| 9500 | 89.8566 | 359.2041 | 7380.06 | 1355.94 | -897.95
| 9600 | 89.8566 | 359.2041 | 7380.31 | 1455.93 | -899.34
| 9700 | 89.8566 | 359.2041 | 7380.56 | 1555.92 | -900.73
| 9800 | 89.8566 | 359.2041 | 7380.81 | 1655.91 | -902.12
| 9900 | 89.8566 | 359.2041 | 7381.06 | 1755.9 | -903.51
| 10000 | 89.8566 | 359.2041 | 7381.31 | 1855.89 | -904.9
| 10100 | 89.8566 | 359.2041 | 7381.56 | 1955.88 | -906.28
| 10200 | 89.8566 | 359.2041 | 7381.81 | 2055.87 | -907.67
| 10300 | 89.8566 | 359.2041 | 7382.06 | 2155.86 | -909.06
| 10400 | 89.8566 | 359.2041 | 7382.31 | 2255.85 | -910.45
| 10500 | 89.8566 | 359.2041 | 7382.56 | 2355.84 | -911.84
| 10600 | 89.8566 | 359.2041 | 7382.81 | 2455.83 | -913.23
| 10700 | 89.8566 | 359.2041 | 7383.06 | 2555.82 | -914.62
| 10800 | 89.8566 | 359.2041 | 7383.31 | 2655.81 | -916.01
| 10900 | 89.8566 | 359.2041 | 7383.56 | 2755.8 | -917.4
| 11000 | 89.8566 | 359.2041 | 7383.81 | 2855.79 | -918.79
| 11100 | 89.8566 | 359.2041 | 7384.06 | 2955.78 | -920.18
| 11200 | 89.8566 | 359.2041 | 7384.31 | 3055.77 | -921.56
| 11300 | 89.8566 | 359.2041 | 7384.57 | 3155.76 | -922.95
| 11400 | 89.8566 | 359.2041 | 7384.82 | 3255.75 | -924.34
| 11500 | 89.8566 | 359.2041 | 7385.07 | 3355.74 | -925.73
| 11600 | 89.8566 | 359.2041 | 7385.32 | 3455.73 | -927.12
| 11700 | 89.8566 | 359.2041 | 7385.57 | 3555.72 | -928.51
| 11800 | 89.8566 | 359.2041 | 7385.82 | 3655.71 | -929.9
| 11900 | 89.8566 | 359.2041 | 7386.07 | 3755.7 | -931.29
| 12000 | 89.8566 | 359.2041 | 7386.32 | 3855.69 | -932.68
| 12100 | 89.8566 | 359.2041 | 7386.57 | 3955.68 | -934.07
| 12200 | 89.8566 | 359.2041 | 7386.82 | 4055.67 | -935.46
| 12300 | 89.8566 | 359.2041 | 7387.07 | 4155.66 | -936.84
| 12400 | 89.8566 | 359.2041 | 7387.32 | 4255.65 | -938.23
| 12500 | 89.8566 | 359.2041 | 7387.57 | 4355.64 | -939.62
| 12600 | 89.8566 | 359.2041 | 7387.82 | 4455.63 | -941.01
| 12700 | 89.8566 | 359.2041 | 7388.07 | 4555.62 | -942.4
| 12800 | 89.8566 | 359.2041 | 7388.32 | 4655.61 | -943.79
| 12900 | 89.8566 | 359.2041 | 7388.57 | 4755.6 | -945.18
| 13000 | 89.8566 | 359.2041 | 7388.82 | 4855.59 | -946.57
| 13071.39 | 89.8566 | 359.2041 | 7389 | 4926.97 | -947.56

## Lookup (hidden)
North Reference | RetunValue | Grid Type | ReturnValue | Deviation Indicator | ReturnValue
| 2 |  | 0 |  | 4
True |  | SPCS-Colorado Central-NAD27 |  | Directional
Grid |  | SPCS-Colorado Central-NAD83 |  | High Angle
|  | SPCS-Colorado North-NAD27 |  | Horizontal
SPCS-Colorado North-NAD83
SPCS-Colorado South-NAD27
SPCS-Colorado South-NAD83
UTM-Zone 12 NAD27
UTM-Zone 12 NAD83
UTM-Zone 13 NAD27
UTM-Zone 13 NAD83