## Data
Header Information | measured depth (ft) | inclination (°) | azimuth (°) | true vertical depth (ft) | northing +N/-S (ft) | easting +E/-W (ft)
Operator Name | 0 | 0 | 0 | 0 | 0 | 0
Kerr-Mcgee | 100 | 0 | 0 | 100 | 0 | 0
Operator Number | 200 | 0 | 0 | 200 | 0 | 0
47120 | 300 | 0 | 0 | 300 | 0 | 0
Well Name and Number | 400 | 0 | 0 | 400 | 0 | 0
ALVIN 1N-29HZ | 500 | 0 | 0 | 500 | 0 | 0
API Number (if available) | 600 | 0 | 0 | 600 | 0 | 0
| 700 | 0 | 0 | 700 | 0 | 0
Location: QQ SEC TWP RGE | 800 | 0 | 0 | 800 | 0 | 0
SESE Sec 29-T2N-R65W | 900 | 0 | 0 | 900 | 0 | 0
Citing Type: Planned or Actual | 1000 | 0 | 0 | 1000 | 0 | 0
Planned | 1100 | 0 | 0 | 1100 | 0 | 0
Deviation Indicator | 1200 | 0 | 0 | 1200 | 0 | 0
Horizontal | 1300 | 0 | 0 | 1300 | 0 | 0
North Reference | 1400 | 0 | 0 | 1400 | 0 | 0
True | 1500 | 0 | 0 | 1500 | 0 | 0
Grid Type | 1600 | 0 | 0 | 1600 | 0 | 0
#VALUE! | 1700 | 0 | 0 | 1700 | 0 | 0
| 1800 | 0 | 0 | 1800 | 0 | 0
| 1900 | 0 | 0 | 1900 | 0 | 0
| 2000 | 0 | 0 | 2000 | 0 | 0
| 2100 | 0 | 0 | 2100 | 0 | 0
| 2200 | 0 | 0 | 2200 | 0 | 0
| 2300 | 2 | 197 | 2299.98 | -1.67 | -0.51
| 2400 | 4 | 197 | 2399.84 | -6.67 | -2.04
| 2500 | 6 | 197 | 2499.45 | -15.01 | -4.59
| 2600 | 8 | 197 | 2598.7 | -26.66 | -8.15
| 2700 | 10 | 197 | 2697.47 | -41.62 | -12.72
| 2800 | 12 | 197 | 2795.62 | -59.87 | -18.3
| 2900 | 14 | 197 | 2893.06 | -81.38 | -24.88
| 2950 | 15 | 197 | 2941.46 | -93.35 | -28.54
| 3000 | 15 | 197 | 2989.76 | -105.73 | -32.32
| 3100 | 15 | 197 | 3086.35 | -130.48 | -39.89
| 3200 | 15 | 197 | 3182.94 | -155.23 | -47.46
| 3300 | 15 | 197 | 3279.54 | -179.98 | -55.02
| 3400 | 15 | 197 | 3376.13 | -204.73 | -62.59
| 3500 | 15 | 197 | 3472.72 | -229.48 | -70.16
| 3600 | 15 | 197 | 3569.31 | -254.23 | -77.73
| 3700 | 15 | 197 | 3665.91 | -278.98 | -85.29
| 3800 | 15 | 197 | 3762.5 | -303.73 | -92.86
| 3900 | 15 | 197 | 3859.09 | -328.48 | -100.43
| 4000 | 15 | 197 | 3955.68 | -353.24 | -107.99
| 4100 | 15 | 197 | 4052.28 | -377.99 | -115.56
| 4200 | 15 | 197 | 4148.87 | -402.74 | -123.13
| 4300 | 15 | 197 | 4245.46 | -427.49 | -130.7
| 4400 | 15 | 197 | 4342.05 | -452.24 | -138.26
| 4500 | 15 | 197 | 4438.65 | -476.99 | -145.83
| 4600 | 15 | 197 | 4535.24 | -501.74 | -153.4
| 4700 | 15 | 197 | 4631.83 | -526.49 | -160.96
| 4800 | 15 | 197 | 4728.42 | -551.24 | -168.53
| 4900 | 15 | 197 | 4825.02 | -575.99 | -176.1
| 5000 | 15 | 197 | 4921.61 | -600.75 | -183.67
| 5100 | 15 | 197 | 5018.2 | -625.5 | -191.23
| 5200 | 15 | 197 | 5114.8 | -650.25 | -198.8
| 5300 | 15 | 197 | 5211.39 | -675 | -206.37
| 5400 | 15 | 197 | 5307.98 | -699.75 | -213.93
| 5500 | 15 | 197 | 5404.57 | -724.5 | -221.5
| 5600 | 15 | 197 | 5501.17 | -749.25 | -229.07
| 5700 | 15 | 197 | 5597.76 | -774 | -236.64
| 5750 | 15 | 197 | 5646.05 | -786.38 | -240.42
| 5800 | 14 | 197 | 5694.46 | -798.35 | -244.08
| 5900 | 12 | 197 | 5791.89 | -819.86 | -250.66
| 6000 | 10 | 197 | 5890.05 | -838.11 | -256.23
| 6100 | 8 | 197 | 5988.81 | -853.07 | -260.81
| 6200 | 6 | 197 | 6088.06 | -864.72 | -264.37
| 6300 | 4 | 197 | 6187.68 | -873.05 | -266.92
| 6400 | 2 | 197 | 6287.54 | -878.06 | -268.45
| 6500 | 0 | 0 | 6387.52 | -879.73 | -268.96
| 6609.53 | 0 | 0 | 6497.05 | -879.73 | -268.96
| 6650 | 4.047 | 0.2057 | 6537.48 | -878.3 | -268.95
| 6700 | 9.047 | 0.2057 | 6587.14 | -872.6 | -268.93
| 6750 | 14.047 | 0.2057 | 6636.11 | -862.59 | -268.9
| 6800 | 19.047 | 0.2057 | 6684.03 | -848.36 | -268.85
| 6850 | 24.047 | 0.2057 | 6730.52 | -830 | -268.78
| 6900 | 29.047 | 0.2057 | 6775.23 | -807.66 | -268.7
| 6950 | 34.047 | 0.2057 | 6817.83 | -781.51 | -268.61
| 7000 | 39.047 | 0.2057 | 6857.99 | -751.75 | -268.5
| 7050 | 44.047 | 0.2057 | 6895.39 | -718.6 | -268.38
| 7100 | 49.047 | 0.2057 | 6929.77 | -682.31 | -268.25
| 7150 | 54.047 | 0.2057 | 6960.85 | -643.17 | -268.11
| 7200 | 59.047 | 0.2057 | 6988.41 | -601.46 | -267.96
| 7250 | 64.047 | 0.2057 | 7012.22 | -557.52 | -267.8
| 7300 | 69.047 | 0.2057 | 7032.12 | -511.66 | -267.64
| 7350 | 74.047 | 0.2057 | 7047.94 | -464.25 | -267.47
| 7400 | 79.047 | 0.2057 | 7059.57 | -415.64 | -267.29
| 7450 | 84.047 | 0.2057 | 7066.91 | -366.2 | -267.12
| 7500 | 89.047 | 0.2057 | 7069.92 | -316.3 | -266.94
| 7508.98 | 89.9449 | 0.2057 | 7070 | -307.32 | -266.9
| 7600 | 89.9449 | 0.2057 | 7070.09 | -216.3 | -266.58
| 7700 | 89.9449 | 0.2057 | 7070.19 | -116.3 | -266.22
| 7800 | 89.9449 | 0.2057 | 7070.28 | -16.31 | -265.86
| 7900 | 89.9449 | 0.2057 | 7070.38 | 83.69 | -265.5
| 8000 | 89.9449 | 0.2057 | 7070.48 | 183.69 | -265.14
| 8100 | 89.9449 | 0.2057 | 7070.57 | 283.69 | -264.78
| 8200 | 89.9449 | 0.2057 | 7070.67 | 383.69 | -264.42
| 8300 | 89.9449 | 0.2057 | 7070.76 | 483.69 | -264.07
| 8400 | 89.9449 | 0.2057 | 7070.86 | 583.69 | -263.71
| 8500 | 89.9449 | 0.2057 | 7070.96 | 683.69 | -263.35
| 8600 | 89.9449 | 0.2057 | 7071.05 | 783.69 | -262.99
| 8700 | 89.9449 | 0.2057 | 7071.15 | 883.69 | -262.63
| 8800 | 89.9449 | 0.2057 | 7071.25 | 983.69 | -262.27
| 8900 | 89.9449 | 0.2057 | 7071.34 | 1083.69 | -261.91
| 9000 | 89.9449 | 0.2057 | 7071.44 | 1183.69 | -261.55
| 9100 | 89.9449 | 0.2057 | 7071.53 | 1283.69 | -261.19
| 9200 | 89.9449 | 0.2057 | 7071.63 | 1383.68 | -260.83
| 9300 | 89.9449 | 0.2057 | 7071.73 | 1483.68 | -260.48
| 9400 | 89.9449 | 0.2057 | 7071.82 | 1583.68 | -260.12
| 9500 | 89.9449 | 0.2057 | 7071.92 | 1683.68 | -259.76
| 9600 | 89.9449 | 0.2057 | 7072.02 | 1783.68 | -259.4
| 9700 | 89.9449 | 0.2057 | 7072.11 | 1883.68 | -259.04
| 9800 | 89.9449 | 0.2057 | 7072.21 | 1983.68 | -258.68
| 9900 | 89.9449 | 0.2057 | 7072.3 | 2083.68 | -258.32
| 10000 | 89.9449 | 0.2057 | 7072.4 | 2183.68 | -257.96
| 10100 | 89.9449 | 0.2057 | 7072.5 | 2283.68 | -257.6
| 10200 | 89.9449 | 0.2057 | 7072.59 | 2383.68 | -257.24
| 10300 | 89.9449 | 0.2057 | 7072.69 | 2483.68 | -256.89
| 10400 | 89.9449 | 0.2057 | 7072.79 | 2583.68 | -256.53
| 10500 | 89.9449 | 0.2057 | 7072.88 | 2683.68 | -256.17
| 10600 | 89.9449 | 0.2057 | 7072.98 | 2783.68 | -255.81
| 10700 | 89.9449 | 0.2057 | 7073.07 | 2883.67 | -255.45
| 10800 | 89.9449 | 0.2057 | 7073.17 | 2983.67 | -255.09
| 10900 | 89.9449 | 0.2057 | 7073.27 | 3083.67 | -254.73
| 11000 | 89.9449 | 0.2057 | 7073.36 | 3183.67 | -254.37
| 11100 | 89.9449 | 0.2057 | 7073.46 | 3283.67 | -254.01
| 11200 | 89.9449 | 0.2057 | 7073.56 | 3383.67 | -253.65
| 11300 | 89.9449 | 0.2057 | 7073.65 | 3483.67 | -253.3
| 11400 | 89.9449 | 0.2057 | 7073.75 | 3583.67 | -252.94
| 11500 | 89.9449 | 0.2057 | 7073.84 | 3683.67 | -252.58
| 11600 | 89.9449 | 0.2057 | 7073.94 | 3783.67 | -252.22
| 11700 | 89.9449 | 0.2057 | 7074.04 | 3883.67 | -251.86
| 11800 | 89.9449 | 0.2057 | 7074.13 | 3983.67 | -251.5
| 11900 | 89.9449 | 0.2057 | 7074.23 | 4083.67 | -251.14
| 12000 | 89.9449 | 0.2057 | 7074.33 | 4183.67 | -250.78
| 12100 | 89.9449 | 0.2057 | 7074.42 | 4283.66 | -250.42
| 12200 | 89.9449 | 0.2057 | 7074.52 | 4383.66 | -250.06
| 12300 | 89.9449 | 0.2057 | 7074.61 | 4483.66 | -249.71
| 12400 | 89.9449 | 0.2057 | 7074.71 | 4583.66 | -249.35
| 12500 | 89.9449 | 0.2057 | 7074.81 | 4683.66 | -248.99
| 12600 | 89.9449 | 0.2057 | 7074.9 | 4783.66 | -248.63
| 12701.06 | 89.9449 | 0.2057 | 7075 | 4884.72 | -248.27

## Lookup (hidden)
North Reference | RetunValue | Grid Type | ReturnValue | Deviation Indicator | ReturnValue
| 2 |  | 0 |  | 4
True |  | SPCS-Colorado Central-NAD27 |  | Directional
Grid |  | SPCS-Colorado Central-NAD83 |  | High Angle
|  | SPCS-Colorado North-NAD27 |  | Horizontal
SPCS-Colorado North-NAD83
SPCS-Colorado South-NAD27
SPCS-Colorado South-NAD83
UTM-Zone 12 NAD27
UTM-Zone 12 NAD83
UTM-Zone 13 NAD27
UTM-Zone 13 NAD83