## Data
Header Information | measured depth (ft) | inclination (°) | azimuth (°) | true vertical depth (ft) | northing +N/-S (ft) | easting +E/-W (ft)
Operator Name | 0 | 0 | 0 | 0 | 0 | 0
EXTRACTION OIL & GAS | 100 | 0 | 0 | 100 | 0 | 0
Operator Number | 200 | 0 | 0 | 200 | 0 | 0
10459 | 300 | 0 | 0 | 300 | 0 | 0
Well Name and Number | 400 | 0 | 0 | 400 | 0 | 0
DT-FORBES C6-5-6 | 500 | 2 | 196.52 | 499.98 | -1.67 | -0.5
API Number (if available) | 600 | 4 | 196.52 | 599.84 | -6.69 | -1.98
| 700 | 6 | 196.52 | 699.45 | -15.05 | -4.46
Location: QQ SEC TWP RGE | 800 | 8 | 196.52 | 798.7 | -26.73 | -7.93
NW NE SEC. 5 T5N R65W | 900 | 10 | 196.52 | 897.47 | -41.73 | -12.38
Citing Type: Planned or Actual | 1000 | 12 | 196.52 | 995.62 | -60.02 | -17.8
PLANNED | 1100 | 14 | 196.52 | 1093.06 | -81.58 | -24.2
Deviation Indicator | 1200 | 16 | 196.52 | 1189.64 | -106.4 | -31.56
Horizontal | 1300 | 18 | 196.52 | 1285.27 | -134.42 | -39.87
North Reference | 1400 | 20 | 196.52 | 1379.82 | -165.64 | -49.13
True | 1500 | 22 | 196.52 | 1473.17 | -199.99 | -59.32
Grid Type | 1529 | 22.58 | 196.52 | 1500 | -210.54 | -62.44
#VALUE! | 1594 | 22.58 | 196.52 | 1560.02 | -234.46 | -69.54
| 1600 | 22.7 | 196.52 | 1565.56 | -236.68 | -70.2
| 1700 | 24.7 | 196.52 | 1657.12 | -275.21 | -81.63
| 1800 | 26.7 | 196.52 | 1747.22 | -316.79 | -93.96
| 1900 | 28.7 | 196.52 | 1835.76 | -361.35 | -107.17
| 1917.52 | 29.05 | 196.52 | 1851.1 | -369.46 | -109.58
| 2000 | 29.05 | 196.52 | 1923.2 | -407.86 | -120.97
| 2100 | 29.05 | 196.52 | 2010.63 | -454.4 | -134.77
| 2200 | 29.05 | 196.52 | 2098.05 | -500.95 | -148.58
| 2300 | 29.05 | 196.52 | 2185.47 | -547.5 | -162.39
| 2400 | 29.05 | 196.52 | 2272.89 | -594.05 | -176.19
| 2500 | 29.05 | 196.52 | 2360.31 | -640.6 | -190
| 2600 | 29.05 | 196.52 | 2447.73 | -687.15 | -203.81
| 2700 | 29.05 | 196.52 | 2535.15 | -733.7 | -217.61
| 2800 | 29.05 | 196.52 | 2622.58 | -780.25 | -231.42
| 2900 | 29.05 | 196.52 | 2710 | -826.8 | -245.23
| 3000 | 29.05 | 196.52 | 2797.42 | -873.35 | -259.03
| 3100 | 29.05 | 196.52 | 2884.84 | -919.9 | -272.84
| 3200 | 29.05 | 196.52 | 2972.26 | -966.45 | -286.65
| 3300 | 29.05 | 196.52 | 3059.68 | -1013 | -300.45
| 3400 | 29.05 | 196.52 | 3147.11 | -1059.55 | -314.26
| 3500 | 29.05 | 196.52 | 3234.53 | -1106.1 | -328.07
| 3600 | 29.05 | 196.52 | 3321.95 | -1152.65 | -341.87
| 3700 | 29.05 | 196.52 | 3409.37 | -1199.2 | -355.68
| 3800 | 29.05 | 196.52 | 3496.79 | -1245.74 | -369.48
| 3900 | 29.05 | 196.52 | 3584.21 | -1292.29 | -383.29
| 4000 | 29.05 | 196.52 | 3671.63 | -1338.84 | -397.1
| 4100 | 29.05 | 196.52 | 3759.06 | -1385.39 | -410.9
| 4200 | 29.05 | 196.52 | 3846.48 | -1431.94 | -424.71
| 4300 | 29.05 | 196.52 | 3933.9 | -1478.49 | -438.52
| 4400 | 29.05 | 196.52 | 4021.32 | -1525.04 | -452.32
| 4500 | 29.05 | 196.52 | 4108.74 | -1571.59 | -466.13
| 4600 | 29.05 | 196.52 | 4196.16 | -1618.14 | -479.94
| 4700 | 29.05 | 196.52 | 4283.59 | -1664.69 | -493.74
| 4800 | 29.05 | 196.52 | 4371.01 | -1711.24 | -507.55
| 4900 | 29.05 | 196.52 | 4458.43 | -1757.79 | -521.36
| 5000 | 29.05 | 196.52 | 4545.85 | -1804.34 | -535.16
| 5100 | 29.05 | 196.52 | 4633.27 | -1850.89 | -548.97
| 5200 | 29.05 | 196.52 | 4720.69 | -1897.44 | -562.78
| 5300 | 29.05 | 196.52 | 4808.12 | -1943.99 | -576.58
| 5400 | 29.05 | 196.52 | 4895.54 | -1990.54 | -590.39
| 5500 | 29.05 | 196.52 | 4982.96 | -2037.09 | -604.2
| 5600 | 29.05 | 196.52 | 5070.38 | -2083.63 | -618
| 5700 | 29.05 | 196.52 | 5157.8 | -2130.18 | -631.81
| 5800 | 29.05 | 196.52 | 5245.22 | -2176.73 | -645.62
| 5900 | 29.05 | 196.52 | 5332.64 | -2223.28 | -659.42
| 6000 | 29.05 | 196.52 | 5420.07 | -2269.83 | -673.23
| 6100 | 29.05 | 196.52 | 5507.49 | -2316.38 | -687.03
| 6200 | 29.05 | 196.52 | 5594.91 | -2362.93 | -700.84
| 6300 | 29.05 | 196.52 | 5682.33 | -2409.48 | -714.65
| 6400 | 29.05 | 196.52 | 5769.75 | -2456.03 | -728.45
| 6500 | 29.05 | 196.52 | 5857.17 | -2502.58 | -742.26
| 6600 | 29.05 | 196.52 | 5944.6 | -2549.13 | -756.07
| 6700 | 29.05 | 196.52 | 6032.02 | -2595.68 | -769.87
| 6800 | 29.05 | 196.52 | 6119.44 | -2642.23 | -783.68
| 6900 | 29.05 | 196.52 | 6206.86 | -2688.78 | -797.49
| 7000 | 29.05 | 196.52 | 6294.28 | -2735.33 | -811.29
| 7100 | 29.05 | 196.52 | 6381.7 | -2781.88 | -825.1
| 7200 | 29.05 | 196.52 | 6469.13 | -2828.43 | -838.91
| 7300 | 29.05 | 196.52 | 6556.55 | -2874.97 | -852.71
| 7340.17 | 29.05 | 196.52 | 6591.66 | -2893.67 | -858.26
| 7400 | 30.74 | 208.06 | 6643.58 | -2921.12 | -869.59
| 7500 | 35.49 | 224.24 | 6727.48 | -2964.57 | -901.94
| 7600 | 41.91 | 236.55 | 6805.6 | -3003.88 | -950.18
| 7700 | 49.34 | 245.94 | 6875.56 | -3037.85 | -1012.84
| 7800 | 57.38 | 253.37 | 6935.24 | -3065.43 | -1088.02
| 7900 | 65.78 | 259.55 | 6982.82 | -3085.81 | -1173.44
| 8000 | 74.4 | 264.95 | 7016.86 | -3098.35 | -1266.49
| 8100 | 83.14 | 269.91 | 7036.33 | -3102.67 | -1364.35
| 8178.06 | 90 | 273.65 | 7041 | -3100.25 | -1442.17
| 8200 | 90 | 273.65 | 7041 | -3098.85 | -1464.07
| 8300 | 90 | 273.65 | 7041 | -3092.49 | -1563.86
| 8400 | 90 | 273.65 | 7041 | -3086.13 | -1663.66
| 8500 | 90 | 273.65 | 7041 | -3079.78 | -1763.46
| 8600 | 90 | 273.65 | 7041 | -3073.42 | -1863.26
| 8700 | 90 | 273.65 | 7041 | -3067.06 | -1963.05
| 8800 | 90 | 273.65 | 7041 | -3060.7 | -2062.85
| 8900 | 90 | 273.65 | 7041 | -3054.34 | -2162.65
| 9000 | 90 | 273.65 | 7041 | -3047.98 | -2262.45
| 9100 | 90 | 273.65 | 7041 | -3041.62 | -2362.24
| 9200 | 90 | 273.65 | 7041 | -3035.26 | -2462.04
| 9300 | 90 | 273.65 | 7041 | -3028.9 | -2561.84
| 9400 | 90 | 273.65 | 7041 | -3022.54 | -2661.64
| 9500 | 90 | 273.65 | 7041 | -3016.19 | -2761.43
| 9600 | 90 | 273.65 | 7041 | -3009.83 | -2861.23
| 9700 | 90 | 273.65 | 7041 | -3003.47 | -2961.03
| 9800 | 90 | 273.65 | 7041 | -2997.11 | -3060.83
| 9900 | 90 | 273.65 | 7041 | -2990.75 | -3160.63
| 10000 | 90 | 273.65 | 7041 | -2984.39 | -3260.42
| 10100 | 90 | 273.65 | 7041 | -2978.03 | -3360.22
| 10200 | 90 | 273.65 | 7041 | -2971.67 | -3460.02
| 10300 | 90 | 273.65 | 7041 | -2965.31 | -3559.82
| 10400 | 90 | 273.65 | 7041 | -2958.95 | -3659.61
| 10500 | 90 | 273.65 | 7041 | -2952.59 | -3759.41
| 10600 | 90 | 273.65 | 7041 | -2946.24 | -3859.21
| 10700 | 90 | 273.65 | 7041 | -2939.88 | -3959.01
| 10800 | 90 | 273.65 | 7041 | -2933.52 | -4058.8
| 10900 | 90 | 273.65 | 7041 | -2927.16 | -4158.6
| 11000 | 90 | 273.65 | 7041 | -2920.8 | -4258.4
| 11100 | 90 | 273.65 | 7041 | -2914.44 | -4358.2
| 11200 | 90 | 273.65 | 7041 | -2908.08 | -4457.99
| 11300 | 90 | 273.65 | 7041 | -2901.72 | -4557.79
| 11400 | 90 | 273.65 | 7041 | -2895.36 | -4657.59
| 11500 | 90 | 273.65 | 7041 | -2889 | -4757.39
| 11600 | 90 | 273.65 | 7041 | -2882.65 | -4857.18
| 11700 | 90 | 273.65 | 7041 | -2876.29 | -4956.98
| 11800 | 90 | 273.65 | 7041 | -2869.93 | -5056.78
| 11900 | 90 | 273.65 | 7041 | -2863.57 | -5156.58
| 12000 | 90 | 273.65 | 7041 | -2857.21 | -5256.37
| 12100 | 90 | 273.65 | 7041 | -2850.85 | -5356.17
| 12200 | 90 | 273.65 | 7041 | -2844.49 | -5455.97
| 12300 | 90 | 273.65 | 7041 | -2838.13 | -5555.77
| 12400 | 90 | 273.65 | 7041 | -2831.77 | -5655.57
| 12500 | 90 | 273.65 | 7041 | -2825.41 | -5755.36
| 12600 | 90 | 273.65 | 7041 | -2819.06 | -5855.16
| 12700 | 90 | 273.65 | 7041 | -2812.7 | -5954.96
| 12800 | 90 | 273.65 | 7041 | -2806.34 | -6054.76
| 12900 | 90 | 273.65 | 7041 | -2799.98 | -6154.55
| 13000 | 90 | 273.65 | 7041 | -2793.62 | -6254.35
| 13100 | 90 | 273.65 | 7041 | -2787.26 | -6354.15
| 13200 | 90 | 273.65 | 7041 | -2780.9 | -6453.95
| 13300 | 90 | 273.65 | 7041 | -2774.54 | -6553.74
| 13400 | 90 | 273.65 | 7041 | -2768.18 | -6653.54
| 13500 | 90 | 273.65 | 7041 | -2761.82 | -6753.34
| 13600 | 90 | 273.65 | 7041 | -2755.47 | -6853.14
| 13700 | 90 | 273.65 | 7041 | -2749.11 | -6952.93
| 13800 | 90 | 273.65 | 7041 | -2742.75 | -7052.73
| 13900 | 90 | 273.65 | 7041 | -2736.39 | -7152.53
| 14000 | 90 | 273.65 | 7041 | -2730.03 | -7252.33
| 14100 | 90 | 273.65 | 7041 | -2723.67 | -7352.12
| 14200 | 90 | 273.65 | 7041 | -2717.31 | -7451.92
| 14300 | 90 | 273.65 | 7041 | -2710.95 | -7551.72
| 14400 | 90 | 273.65 | 7041 | -2704.59 | -7651.52
| 14500 | 90 | 273.65 | 7041 | -2698.23 | -7751.32
| 14600 | 90 | 273.65 | 7041 | -2691.88 | -7851.11
| 14700 | 90 | 273.65 | 7041 | -2685.52 | -7950.91
| 14800 | 90 | 273.65 | 7041 | -2679.16 | -8050.71
| 14900 | 90 | 273.65 | 7041 | -2672.8 | -8150.51
| 15000 | 90 | 273.65 | 7041 | -2666.44 | -8250.3
| 15100 | 90 | 273.65 | 7041 | -2660.08 | -8350.1
| 15200 | 90 | 273.65 | 7041 | -2653.72 | -8449.9
| 15247.16 | 90 | 273.65 | 7041 | -2650.72 | -8496.97

## Lookup (hidden)
North Reference | RetunValue | Grid Type | ReturnValue | Deviation Indicator | ReturnValue
| 2 |  | 0 |  | 4
True |  | SPCS-Colorado Central-NAD27 |  | Directional
Grid |  | SPCS-Colorado Central-NAD83 |  | High Angle
|  | SPCS-Colorado North-NAD27 |  | Horizontal
SPCS-Colorado North-NAD83
SPCS-Colorado South-NAD27
SPCS-Colorado South-NAD83
UTM-Zone 12 NAD27
UTM-Zone 12 NAD83
UTM-Zone 13 NAD27
UTM-Zone 13 NAD83