## Data
Header Information | measured depth (ft) | inclination (°) | azimuth (°) | true vertical depth (ft) | northing +N/-S (ft) | easting +E/-W (ft)
Operator Name | 0 | 0 | 0 | 0 | 0 | 0
EXTRACTION OIL & GAS | 100 | 0 | 0 | 100 | 0 | 0
Operator Number | 200 | 0 | 0 | 200 | 0 | 0
10459 | 250 | 0 | 0 | 250 | 0 | 0
Well Name and Number | 300 | 1 | 193.81 | 300 | -0.42 | -0.1
DT-FORBES C7-5-6 | 400 | 3 | 193.81 | 399.93 | -3.81 | -0.94
API Number (if available) | 500 | 5 | 193.81 | 499.68 | -10.59 | -2.6
| 600 | 7 | 193.81 | 599.13 | -20.74 | -5.1
Location: QQ SEC TWP RGE | 700 | 9 | 193.81 | 698.15 | -34.25 | -8.42
NW NE SEC. 5 T5N R65W | 800 | 11 | 193.81 | 796.63 | -51.11 | -12.56
Citing Type: Planned or Actual | 900 | 13 | 193.81 | 894.44 | -71.3 | -17.53
PLANNED | 1000 | 15 | 193.81 | 991.46 | -94.79 | -23.3
Deviation Indicator | 1100 | 17 | 193.81 | 1087.58 | -121.56 | -29.88
Horizontal | 1200 | 19 | 193.81 | 1182.68 | -151.57 | -37.26
North Reference | 1300 | 21 | 193.81 | 1276.65 | -184.78 | -45.42
True | 1400 | 23 | 193.81 | 1369.36 | -221.15 | -54.36
Grid Type | 1500 | 25 | 193.81 | 1460.71 | -260.65 | -64.07
#VALUE! | 1543.51 | 25.87 | 193.81 | 1500 | -278.79 | -68.53
| 1600 | 25.87 | 193.81 | 1550.83 | -302.73 | -74.41
| 1608.51 | 25.87 | 193.81 | 1558.49 | -306.34 | -75.3
| 1700 | 27.7 | 193.81 | 1640.16 | -346.37 | -85.14
| 1800 | 29.7 | 193.81 | 1727.87 | -393.01 | -96.6
| 1900 | 31.7 | 193.81 | 1813.85 | -442.58 | -108.79
| 1983.52 | 33.37 | 193.81 | 1884.26 | -486.2 | -119.51
| 2000 | 33.37 | 193.81 | 1898.02 | -495 | -121.68
| 2100 | 33.37 | 193.81 | 1981.54 | -548.42 | -134.81
| 2200 | 33.37 | 193.81 | 2065.05 | -601.83 | -147.94
| 2300 | 33.37 | 193.81 | 2148.57 | -655.24 | -161.08
| 2400 | 33.37 | 193.81 | 2232.08 | -708.65 | -174.21
| 2500 | 33.37 | 193.81 | 2315.59 | -762.07 | -187.34
| 2600 | 33.37 | 193.81 | 2399.11 | -815.48 | -200.48
| 2700 | 33.37 | 193.81 | 2482.62 | -868.89 | -213.61
| 2800 | 33.37 | 193.81 | 2566.14 | -922.31 | -226.74
| 2900 | 33.37 | 193.81 | 2649.65 | -975.72 | -239.87
| 3000 | 33.37 | 193.81 | 2733.16 | -1029.13 | -253.01
| 3100 | 33.37 | 193.81 | 2816.68 | -1082.55 | -266.14
| 3200 | 33.37 | 193.81 | 2900.19 | -1135.96 | -279.27
| 3300 | 33.37 | 193.81 | 2983.7 | -1189.37 | -292.41
| 3400 | 33.37 | 193.81 | 3067.22 | -1242.79 | -305.54
| 3500 | 33.37 | 193.81 | 3150.73 | -1296.2 | -318.67
| 3600 | 33.37 | 193.81 | 3234.25 | -1349.61 | -331.81
| 3700 | 33.37 | 193.81 | 3317.76 | -1403.02 | -344.94
| 3800 | 33.37 | 193.81 | 3401.27 | -1456.44 | -358.07
| 3900 | 33.37 | 193.81 | 3484.79 | -1509.85 | -371.21
| 4000 | 33.37 | 193.81 | 3568.3 | -1563.26 | -384.34
| 4100 | 33.37 | 193.81 | 3651.82 | -1616.68 | -397.47
| 4200 | 33.37 | 193.81 | 3735.33 | -1670.09 | -410.6
| 4300 | 33.37 | 193.81 | 3818.84 | -1723.5 | -423.74
| 4400 | 33.37 | 193.81 | 3902.36 | -1776.92 | -436.87
| 4500 | 33.37 | 193.81 | 3985.87 | -1830.33 | -450
| 4600 | 33.37 | 193.81 | 4069.39 | -1883.74 | -463.14
| 4700 | 33.37 | 193.81 | 4152.9 | -1937.15 | -476.27
| 4800 | 33.37 | 193.81 | 4236.41 | -1990.57 | -489.4
| 4900 | 33.37 | 193.81 | 4319.93 | -2043.98 | -502.54
| 5000 | 33.37 | 193.81 | 4403.44 | -2097.39 | -515.67
| 5100 | 33.37 | 193.81 | 4486.95 | -2150.81 | -528.8
| 5200 | 33.37 | 193.81 | 4570.47 | -2204.22 | -541.94
| 5300 | 33.37 | 193.81 | 4653.98 | -2257.63 | -555.07
| 5400 | 33.37 | 193.81 | 4737.5 | -2311.05 | -568.2
| 5500 | 33.37 | 193.81 | 4821.01 | -2364.46 | -581.34
| 5600 | 33.37 | 193.81 | 4904.52 | -2417.87 | -594.47
| 5700 | 33.37 | 193.81 | 4988.04 | -2471.29 | -607.6
| 5800 | 33.37 | 193.81 | 5071.55 | -2524.7 | -620.73
| 5900 | 33.37 | 193.81 | 5155.07 | -2578.11 | -633.87
| 6000 | 33.37 | 193.81 | 5238.58 | -2631.52 | -647
| 6100 | 33.37 | 193.81 | 5322.09 | -2684.94 | -660.13
| 6200 | 33.37 | 193.81 | 5405.61 | -2738.35 | -673.27
| 6300 | 33.37 | 193.81 | 5489.12 | -2791.76 | -686.4
| 6400 | 33.37 | 193.81 | 5572.64 | -2845.18 | -699.53
| 6500 | 33.37 | 193.81 | 5656.15 | -2898.59 | -712.67
| 6600 | 33.37 | 193.81 | 5739.66 | -2952 | -725.8
| 6700 | 33.37 | 193.81 | 5823.18 | -3005.42 | -738.93
| 6800 | 33.37 | 193.81 | 5906.69 | -3058.83 | -752.07
| 6900 | 33.37 | 193.81 | 5990.2 | -3112.24 | -765.2
| 7000 | 33.37 | 193.81 | 6073.72 | -3165.65 | -778.33
| 7100 | 33.37 | 193.81 | 6157.23 | -3219.07 | -791.46
| 7200 | 33.37 | 193.81 | 6240.75 | -3272.48 | -804.6
| 7300 | 33.37 | 193.81 | 6324.26 | -3325.89 | -817.73
| 7400 | 33.37 | 193.81 | 6407.77 | -3379.31 | -830.86
| 7500 | 33.37 | 193.81 | 6491.29 | -3432.72 | -844
| 7600 | 33.37 | 193.81 | 6574.8 | -3486.13 | -857.13
| 7637.55 | 33.37 | 193.81 | 6606.16 | -3506.19 | -862.06
| 7700 | 34.76 | 204.7 | 6657.94 | -3539.07 | -873.61
| 7800 | 38.77 | 220.05 | 6738.21 | -3589.06 | -905.75
| 7900 | 44.43 | 232.5 | 6813.09 | -3634.45 | -953.79
| 8000 | 51.19 | 242.48 | 6880.3 | -3673.85 | -1016.28
| 8100 | 58.64 | 250.65 | 6937.81 | -3706.08 | -1091.3
| 8200 | 66.53 | 257.58 | 6983.87 | -3730.15 | -1176.59
| 8300 | 74.69 | 263.72 | 7017.07 | -3745.33 | -1269.55
| 8400 | 83.01 | 269.38 | 7036.41 | -3751.16 | -1367.36
| 8483.47 | 90 | 273.95 | 7041.5 | -3748.73 | -1450.57
| 8500 | 90 | 273.95 | 7041.5 | -3747.59 | -1467.06
| 8600 | 90 | 273.95 | 7041.5 | -3740.7 | -1566.82
| 8700 | 90 | 273.95 | 7041.5 | -3733.82 | -1666.58
| 8800 | 90 | 273.95 | 7041.5 | -3726.93 | -1766.35
| 8900 | 90 | 273.95 | 7041.5 | -3720.05 | -1866.11
| 9000 | 90 | 273.95 | 7041.5 | -3713.16 | -1965.87
| 9100 | 90 | 273.95 | 7041.5 | -3706.28 | -2065.63
| 9200 | 90 | 273.95 | 7041.5 | -3699.39 | -2165.4
| 9300 | 90 | 273.95 | 7041.5 | -3692.51 | -2265.16
| 9400 | 90 | 273.95 | 7041.5 | -3685.62 | -2364.92
| 9500 | 90 | 273.95 | 7041.5 | -3678.74 | -2464.68
| 9600 | 90 | 273.95 | 7041.5 | -3671.85 | -2564.45
| 9700 | 90 | 273.95 | 7041.5 | -3664.97 | -2664.21
| 9800 | 90 | 273.95 | 7041.5 | -3658.08 | -2763.97
| 9900 | 90 | 273.95 | 7041.5 | -3651.19 | -2863.73
| 10000 | 90 | 273.95 | 7041.5 | -3644.31 | -2963.5
| 10100 | 90 | 273.95 | 7041.5 | -3637.42 | -3063.26
| 10200 | 90 | 273.95 | 7041.5 | -3630.54 | -3163.02
| 10300 | 90 | 273.95 | 7041.5 | -3623.65 | -3262.79
| 10400 | 90 | 273.95 | 7041.5 | -3616.77 | -3362.55
| 10500 | 90 | 273.95 | 7041.5 | -3609.88 | -3462.31
| 10600 | 90 | 273.95 | 7041.5 | -3603 | -3562.07
| 10700 | 90 | 273.95 | 7041.5 | -3596.11 | -3661.84
| 10800 | 90 | 273.95 | 7041.5 | -3589.23 | -3761.6
| 10900 | 90 | 273.95 | 7041.5 | -3582.34 | -3861.36
| 11000 | 90 | 273.95 | 7041.5 | -3575.46 | -3961.12
| 11100 | 90 | 273.95 | 7041.5 | -3568.57 | -4060.89
| 11200 | 90 | 273.95 | 7041.5 | -3561.69 | -4160.65
| 11300 | 90 | 273.95 | 7041.5 | -3554.8 | -4260.41
| 11400 | 90 | 273.95 | 7041.5 | -3547.91 | -4360.17
| 11500 | 90 | 273.95 | 7041.5 | -3541.03 | -4459.94
| 11600 | 90 | 273.95 | 7041.5 | -3534.14 | -4559.7
| 11700 | 90 | 273.95 | 7041.5 | -3527.26 | -4659.46
| 11800 | 90 | 273.95 | 7041.5 | -3520.37 | -4759.23
| 11900 | 90 | 273.95 | 7041.5 | -3513.49 | -4858.99
| 12000 | 90 | 273.95 | 7041.5 | -3506.6 | -4958.75
| 12100 | 90 | 273.95 | 7041.5 | -3499.72 | -5058.51
| 12200 | 90 | 273.95 | 7041.5 | -3492.83 | -5158.28
| 12300 | 90 | 273.95 | 7041.5 | -3485.95 | -5258.04
| 12400 | 90 | 273.95 | 7041.5 | -3479.06 | -5357.8
| 12500 | 90 | 273.95 | 7041.5 | -3472.18 | -5457.56
| 12600 | 90 | 273.95 | 7041.5 | -3465.29 | -5557.33
| 12700 | 90 | 273.95 | 7041.5 | -3458.41 | -5657.09
| 12800 | 90 | 273.95 | 7041.5 | -3451.52 | -5756.85
| 12900 | 90 | 273.95 | 7041.5 | -3444.63 | -5856.62
| 13000 | 90 | 273.95 | 7041.5 | -3437.75 | -5956.38
| 13100 | 90 | 273.95 | 7041.5 | -3430.86 | -6056.14
| 13200 | 90 | 273.95 | 7041.5 | -3423.98 | -6155.9
| 13300 | 90 | 273.95 | 7041.5 | -3417.09 | -6255.67
| 13400 | 90 | 273.95 | 7041.5 | -3410.21 | -6355.43
| 13500 | 90 | 273.95 | 7041.5 | -3403.32 | -6455.19
| 13600 | 90 | 273.95 | 7041.5 | -3396.44 | -6554.95
| 13700 | 90 | 273.95 | 7041.5 | -3389.55 | -6654.72
| 13800 | 90 | 273.95 | 7041.5 | -3382.67 | -6754.48
| 13900 | 90 | 273.95 | 7041.5 | -3375.78 | -6854.24
| 14000 | 90 | 273.95 | 7041.5 | -3368.9 | -6954
| 14100 | 90 | 273.95 | 7041.5 | -3362.01 | -7053.77
| 14200 | 90 | 273.95 | 7041.5 | -3355.13 | -7153.53
| 14300 | 90 | 273.95 | 7041.5 | -3348.24 | -7253.29
| 14400 | 90 | 273.95 | 7041.5 | -3341.35 | -7353.06
| 14500 | 90 | 273.95 | 7041.5 | -3334.47 | -7452.82
| 14600 | 90 | 273.95 | 7041.5 | -3327.58 | -7552.58
| 14700 | 90 | 273.95 | 7041.5 | -3320.7 | -7652.34
| 14800 | 90 | 273.95 | 7041.5 | -3313.81 | -7752.11
| 14900 | 90 | 273.95 | 7041.5 | -3306.93 | -7851.87
| 15000 | 90 | 273.95 | 7041.5 | -3300.04 | -7951.63
| 15100 | 90 | 273.95 | 7041.5 | -3293.16 | -8051.39
| 15200 | 90 | 273.95 | 7041.5 | -3286.27 | -8151.16
| 15300 | 90 | 273.95 | 7041.5 | -3279.39 | -8250.92
| 15400 | 90 | 273.95 | 7041.5 | -3272.5 | -8350.68
| 15500 | 90 | 273.95 | 7041.5 | -3265.62 | -8450.44
| 15541.28 | 90 | 273.95 | 7041.5 | -3262.77 | -8491.63

## Lookup (hidden)
North Reference | RetunValue | Grid Type | ReturnValue | Deviation Indicator | ReturnValue
| 2 |  | 0 |  | 4
True |  | SPCS-Colorado Central-NAD27 |  | Directional
Grid |  | SPCS-Colorado Central-NAD83 |  | High Angle
|  | SPCS-Colorado North-NAD27 |  | Horizontal
SPCS-Colorado North-NAD83
SPCS-Colorado South-NAD27
SPCS-Colorado South-NAD83
UTM-Zone 12 NAD27
UTM-Zone 12 NAD83
UTM-Zone 13 NAD27
UTM-Zone 13 NAD83