## Data
Header Information | measured depth (ft) | inclination (°) | azimuth (°) | true vertical depth (ft) | northing +N/-S (ft) | easting +E/-W (ft)
Operator Name | 0 | 0 | 0 | 0 | 0 | 0
Noble Energy INC | 273 | 0.3 | 253.72 | 273 | -0.2 | -0.69
Operator Number | 546 | 0.6 | 291.22 | 545.99 | 0.12 | -2.7
100322 | 830 | 1.4 | 251.42 | 829.95 | -0.45 | -7.38
Well Name and Number | 1099 | 0.7 | 42.82 | 1098.93 | -0.29 | -9.38
Tripucka_State_LD02-75-1BHN | 1298 | 0.72 | 233.71 | 1297.92 | -0.14 | -9.56
API Number (if available) | 1482 | 0.49 | 219.84 | 1481.91 | -1.43 | -11
05-123-39875 | 1574 | 0.97 | 134.61 | 1573.9 | -2.28 | -10.69
Location: QQ SEC TWP RGE | 1666 | 0.93 | 141.02 | 1665.89 | -3.41 | -9.67
SWSE Sec. 8-T4N-R66W | 1757 | 0.55 | 119.59 | 1756.88 | -4.2 | -8.82
Citing Type: Planned or Actual | 1850 | 0.46 | 114.56 | 1849.88 | -4.57 | -8.1
Actual | 1941 | 0.39 | 89.95 | 1940.88 | -4.72 | -7.45
Actual | 2033 | 0.16 | 127.74 | 2032.88 | -4.8 | -7.04
Horizontal | 2217 | 0.33 | 59.11 | 2216.88 | -4.69 | -6.38
North Reference | 2402 | 0.36 | 81.16 | 2401.87 | -4.32 | -5.35
Grid | 2494 | 0.41 | 68.48 | 2493.87 | -4.16 | -4.76
Grid Type | 2586 | 0.33 | 48.92 | 2585.87 | -3.86 | -4.25
SPCS-Colorado North-NAD83 | 2677 | 0.15 | 12.62 | 2676.87 | -3.57 | -4.03
| 2772 | 0.17 | 81.94 | 2771.87 | -3.43 | -3.86
| 2867 | 0.95 | 340.94 | 2866.86 | -2.67 | -3.98
| 2962 | 1.66 | 290.82 | 2961.84 | -1.44 | -5.52
| 3056 | 2.6 | 288.07 | 3055.77 | -0.29 | -8.82
| 3151 | 5.29 | 291 | 3150.54 | 1.95 | -14.96
| 3245 | 6.92 | 301.16 | 3244.01 | 6.43 | -23.85
| 3340 | 8.29 | 294.89 | 3338.17 | 12.28 | -34.96
| 3435 | 10.76 | 289.42 | 3431.86 | 18.11 | -49.54
| 3529 | 11.62 | 281.43 | 3524.07 | 22.9 | -67.1
| 3623 | 10.6 | 278.07 | 3616.31 | 25.99 | -84.94
| 3718 | 8.13 | 275.98 | 3710.04 | 27.92 | -100.27
| 3812 | 9.57 | 276.74 | 3802.92 | 29.53 | -114.64
| 3907 | 10.9 | 278.13 | 3896.4 | 31.72 | -131.38
| 4001 | 10.51 | 275.23 | 3988.77 | 33.76 | -148.71
| 4096 | 10.87 | 275.31 | 4082.12 | 35.38 | -166.26
| 4191 | 10.62 | 277.79 | 4175.45 | 37.4 | -183.85
| 4285 | 9.79 | 274.1 | 4267.97 | 39.14 | -200.41
| 4380 | 8.08 | 261.77 | 4361.82 | 38.76 | -215.07
| 4475 | 7.45 | 263.12 | 4455.95 | 37.07 | -227.8
| 4569 | 6.67 | 272.68 | 4549.24 | 36.6 | -239.3
| 4664 | 5.63 | 288.04 | 4643.7 | 38.3 | -249.24
| 4759 | 3.63 | 316.96 | 4738.39 | 41.94 | -255.73
| 4853 | 1.52 | 341.8 | 4832.3 | 45.3 | -258.15
| 4948 | 3.3 | 60.63 | 4927.23 | 47.84 | -256.16
| 5043 | 6.98 | 35.53 | 5021.84 | 53.88 | -250.42
| 5137 | 14.14 | 16.5 | 5114.21 | 69.56 | -243.83
| 5232 | 22.26 | 4.45 | 5204.42 | 98.68 | -239.13
| 5326 | 32.57 | 358.07 | 5287.76 | 141.85 | -238.6
| 5421 | 43.71 | 359.14 | 5362.37 | 200.41 | -239.95
| 5516 | 57.51 | 0.53 | 5422.51 | 273.65 | -240.08
| 5611 | 65.15 | 1.51 | 5468.05 | 356.92 | -238.57
| 5659 | 68.88 | 359.56 | 5486.79 | 401.1 | -238.17
| 5706 | 70.1 | 357.74 | 5503.26 | 445.11 | -239.21
| 5754 | 74.82 | 356.61 | 5517.72 | 490.8 | -241.47
| 5801 | 80.9 | 355.48 | 5527.6 | 536.62 | -244.64
| 5849 | 85.77 | 355.4 | 5533.17 | 584.13 | -248.43
| 5895 | 86.36 | 356.16 | 5536.33 | 629.9 | -251.81
| 6012 | 86.86 | 356.3 | 5543.25 | 746.44 | -259.49
| 6103 | 89.54 | 355.23 | 5546.11 | 837.14 | -266.2
| 6198 | 90.49 | 353.57 | 5546.08 | 931.68 | -275.47
| 6293 | 91.42 | 353.86 | 5544.5 | 1026.09 | -285.87
| 6388 | 92.31 | 356.62 | 5541.41 | 1120.71 | -293.75
| 6483 | 91.54 | 357.97 | 5538.22 | 1215.54 | -298.23
| 6577 | 91.23 | 357.65 | 5535.94 | 1309.45 | -301.82
| 6672 | 90.71 | 357.63 | 5534.34 | 1404.35 | -305.73
| 6767 | 90.8 | 359.27 | 5533.08 | 1499.31 | -308.3
| 6862 | 89.66 | 356.96 | 5532.7 | 1594.25 | -311.43
| 6957 | 88.95 | 355.34 | 5533.85 | 1689.02 | -317.8
| 7052 | 91.11 | 358.71 | 5533.8 | 1783.87 | -322.73
| 7146 | 91.45 | 359.08 | 5531.7 | 1877.83 | -324.55
| 7241 | 91.88 | 357.66 | 5528.94 | 1972.75 | -327.25
| 7336 | 92.28 | 356.52 | 5525.5 | 2067.57 | -332.07
| 7431 | 91.51 | 353.5 | 5522.35 | 2162.14 | -340.33
| 7526 | 92 | 356.62 | 5519.44 | 2256.73 | -348.5
| 7620 | 92.13 | 358.25 | 5516.06 | 2350.57 | -352.71
| 7715 | 91.39 | 359.29 | 5513.14 | 2445.51 | -354.74
| 7810 | 88.4 | 357.11 | 5513.31 | 2540.44 | -357.73
| 7904 | 88.3 | 357.27 | 5516.02 | 2634.29 | -362.33
| 7999 | 91.85 | 1.38 | 5515.9 | 2729.25 | -363.45
| 8094 | 93.95 | 1.5 | 5511.09 | 2824.09 | -361.07
| 8189 | 93.3 | 1.54 | 5505.08 | 2918.87 | -358.55
| 8284 | 91.23 | 0.77 | 5501.33 | 3013.77 | -356.64
| 8378 | 89.11 | 0.43 | 5501.05 | 3107.76 | -355.66
| 8473 | 89.08 | 0.09 | 5502.55 | 3202.74 | -355.22
| 8568 | 89.38 | 0.19 | 5503.83 | 3297.73 | -354.99
| 8663 | 89.63 | 0.3 | 5504.65 | 3392.73 | -354.59
| 8757 | 89.85 | 2.2 | 5505.07 | 3486.7 | -352.54
| 8852 | 87.35 | 358.22 | 5507.4 | 3581.65 | -352.19
| 8946 | 88.43 | 0.34 | 5510.86 | 3675.57 | -353.37
| 9041 | 88.89 | 1.27 | 5513.08 | 3770.53 | -352.03
| 9136 | 88.55 | 359.58 | 5515.2 | 3865.5 | -351.33
| 9231 | 88.58 | 358.99 | 5517.58 | 3960.46 | -352.51
| 9325 | 89.82 | 359.59 | 5518.89 | 4054.45 | -353.68
| 9420 | 89.54 | 359.47 | 5519.42 | 4149.44 | -354.46
| 9514 | 88.92 | 358.26 | 5520.69 | 4243.41 | -356.32
| 9577 | 88.92 | 358.26 | 5521.87 | 4306.37 | -358.23

## Lookup (hidden)
North Reference | RetunValue | Grid Type | ReturnValue | Deviation Indicator | ReturnValue
| 3 |  | 5 |  | 4
True |  | SPCS-Colorado Central-NAD27 |  | Directional
Grid |  | SPCS-Colorado Central-NAD83 |  | High Angle
|  | SPCS-Colorado North-NAD27 |  | Horizontal
SPCS-Colorado North-NAD83
SPCS-Colorado South-NAD27
SPCS-Colorado South-NAD83
UTM-Zone 12 NAD27
UTM-Zone 12 NAD83
UTM-Zone 13 NAD27
UTM-Zone 13 NAD83