## Data
Header Information | measured depth (ft) | inclination (°) | azimuth (°) | true vertical depth (ft) | northing +N/-S (ft) | easting +E/-W (ft)
Operator Name | 0 | 0 | 0 | 0 | 0 | 0
Synergy | 76 | 0.7 | 231.9 | 76 | -0.29 | -0.37
Operator Number | 166 | 0.4 | 292.5 | 165.99 | -0.51 | -1.09
10311 | 258 | 0.7 | 258.8 | 257.99 | -0.49 | -1.94
Well Name and Number | 349 | 0.7 | 215.7 | 348.98 | -1.05 | -2.81
Conrad 44-1GHZ | 440 | 1 | 204.3 | 439.97 | -2.23 | -3.46
API Number (if available) | 529 | 0.9 | 219.6 | 528.96 | -3.47 | -4.22
05-087-08192 | 623 | 0.1 | 186.7 | 622.96 | -4.12 | -4.7
Location: QQ SEC TWP RGE | 718 | 0.4 | 260.7 | 717.96 | -4.26 | -5.04
Sec.1-T6N-R59W | 812 | 0.7 | 111.8 | 811.95 | -4.53 | -4.83
Citing Type: Planned or Actual | 907 | 1.7 | 89 | 906.93 | -4.72 | -2.88
Actual | 1002 | 2.6 | 76.7 | 1001.87 | -4.2 | 0.62
Deviation Indicator | 1096 | 3.4 | 83.9 | 1095.74 | -3.41 | 5.47
Horizontal | 1191 | 4.3 | 88.1 | 1190.52 | -2.99 | 11.83
North Reference | 1285 | 5 | 87.6 | 1284.21 | -2.7 | 19.45
True | 1380 | 6.1 | 81.1 | 1378.77 | -1.75 | 28.57
Grid Type | 1474 | 8 | 76.1 | 1472.05 | 0.6 | 39.85
#VALUE! | 1525 | 8.4 | 79.3 | 1522.53 | 2.14 | 46.96
| 1571 | 9.5 | 82.1 | 1567.97 | 3.29 | 54.02
| 1665 | 10 | 83.2 | 1660.61 | 5.32 | 69.81
| 1759 | 11.1 | 78.1 | 1753.02 | 8.15 | 86.77
| 1852 | 13.5 | 78.6 | 1843.88 | 12.14 | 106.17
| 1946 | 14.5 | 76.8 | 1935.09 | 17 | 128.39
| 2040 | 14.9 | 73.1 | 2026.01 | 23.2 | 151.41
| 2134 | 14.8 | 76 | 2116.88 | 29.62 | 174.62
| 2228 | 14.7 | 76.5 | 2207.78 | 35.31 | 197.87
| 2322 | 15.8 | 75.4 | 2298.47 | 41.32 | 221.85
| 2416 | 15.2 | 73.8 | 2389.05 | 47.98 | 246.07
| 2510 | 14.7 | 73 | 2479.87 | 54.9 | 269.3
| 2604 | 15.9 | 72.6 | 2570.53 | 62.24 | 293
| 2698 | 15.9 | 73.1 | 2660.94 | 69.84 | 317.6
| 2792 | 15.4 | 72.3 | 2751.45 | 77.37 | 341.82
| 2886 | 16.8 | 71.2 | 2841.76 | 85.55 | 366.57
| 2980 | 15.9 | 70.9 | 2931.96 | 94.14 | 391.59
| 3075 | 16.4 | 70.3 | 3023.21 | 102.92 | 416.52
| 3171 | 15 | 69.8 | 3115.63 | 111.78 | 440.94
| 3266 | 14.4 | 73.5 | 3207.52 | 119.38 | 463.8
| 3361 | 15.7 | 77 | 3299.26 | 125.62 | 487.65
| 3456 | 15.6 | 75.1 | 3390.74 | 131.8 | 512.52
| 3551 | 15.8 | 75.6 | 3482.2 | 138.3 | 537.39
| 3646 | 15.8 | 73.7 | 3573.61 | 145.15 | 562.33
| 3741 | 15.2 | 73.1 | 3665.15 | 152.4 | 586.66
| 3836 | 15.4 | 74.2 | 3756.78 | 159.45 | 610.72
| 3931 | 15.4 | 72.3 | 3848.37 | 166.72 | 634.87
| 4026 | 13.9 | 71.6 | 3940.28 | 174.16 | 657.72
| 4121 | 12.4 | 76 | 4032.79 | 180.23 | 678.44
| 4216 | 12.9 | 78.6 | 4125.49 | 184.79 | 698.74
| 4311 | 12 | 77.4 | 4218.25 | 189.04 | 718.77
| 4406 | 12.1 | 74.6 | 4311.16 | 193.84 | 738.01
| 4501 | 12.2 | 78.4 | 4404.03 | 198.5 | 757.44
| 4596 | 13.3 | 77.7 | 4496.69 | 202.85 | 777.95
| 4691 | 14.2 | 79.1 | 4588.97 | 207.38 | 800.07
| 4786 | 13.7 | 75.1 | 4681.17 | 212.48 | 822.38
| 4881 | 12.7 | 74 | 4773.65 | 218.25 | 843.29
| 4976 | 11.7 | 82.5 | 4866.52 | 222.38 | 862.88
| 5071 | 10.4 | 87.2 | 4959.75 | 224.06 | 881
| 5166 | 11.6 | 85.3 | 5053.01 | 225.26 | 899.08
| 5261 | 12 | 79.6 | 5146 | 227.83 | 918.32
| 5356 | 12.4 | 78.2 | 5238.86 | 231.7 | 938.01
| 5451 | 13.1 | 74.6 | 5331.52 | 236.64 | 958.38
| 5546 | 13.9 | 80.7 | 5423.89 | 241.34 | 980.02
| 5641 | 13.1 | 79.3 | 5516.27 | 245.19 | 1001.86
| 5736 | 13.9 | 77.9 | 5608.64 | 249.58 | 1023.6
| 5784 | 13.5 | 80.4 | 5655.28 | 251.72 | 1034.76
| 5831 | 15.6 | 88.3 | 5700.77 | 252.82 | 1046.49
| 5879 | 16.5 | 94.1 | 5746.9 | 252.53 | 1059.74
| 5926 | 15.9 | 101.3 | 5792.04 | 250.79 | 1072.71
| 5974 | 14.8 | 119 | 5838.36 | 246.53 | 1084.53
| 6021 | 15.7 | 125.7 | 5883.7 | 239.9 | 1094.94
| 6069 | 18.3 | 135.5 | 5929.61 | 230.74 | 1105.5
| 6116 | 21.7 | 141.9 | 5973.78 | 218.63 | 1116.04
| 6164 | 25.9 | 148.2 | 6017.69 | 202.73 | 1127.05
| 6211 | 30.5 | 152.4 | 6059.11 | 183.42 | 1137.99
| 6259 | 34.4 | 158 | 6099.61 | 160.04 | 1148.72
| 6306 | 38.4 | 161.7 | 6137.44 | 133.86 | 1158.28
| 6401 | 49.2 | 165.8 | 6205.92 | 70.79 | 1176.42
| 6496 | 60.5 | 172.3 | 6260.56 | -5.34 | 1190.84
| 6591 | 75 | 173.9 | 6296.44 | -92.4 | 1201.31
| 6686 | 78.1 | 173.9 | 6318.53 | -184.26 | 1211.13
| 6734 | 79.2 | 173.9 | 6327.98 | -231.06 | 1216.13
| 6782 | 81.2 | 175.6 | 6336.15 | -278.15 | 1220.45
| 6838 | 86.7 | 179 | 6342.05 | -333.75 | 1223.07
| 6917 | 88.5 | 180 | 6345.36 | -412.67 | 1223.75
| 6965 | 89.2 | 179.7 | 6346.32 | -460.66 | 1223.88
| 7012 | 90.1 | 179.3 | 6346.61 | -507.66 | 1224.29
| 7060 | 89.7 | 179 | 6346.7 | -555.65 | 1225
| 7107 | 91.1 | 179.3 | 6346.37 | -602.65 | 1225.7
| 7154 | 92.1 | 179.5 | 6345.05 | -649.63 | 1226.19
| 7201 | 92.5 | 180.4 | 6343.17 | -696.59 | 1226.23
| 7249 | 91.8 | 180.7 | 6341.37 | -744.55 | 1225.77
| 7296 | 91.4 | 180.2 | 6340.06 | -791.53 | 1225.4
| 7344 | 90.7 | 179.7 | 6339.18 | -839.52 | 1225.45
| 7439 | 88.7 | 179.7 | 6339.67 | -934.51 | 1225.94
| 7534 | 90.6 | 180.2 | 6340.25 | -1029.51 | 1226.03
| 7629 | 89.8 | 180 | 6339.92 | -1124.51 | 1225.86
| 7725 | 88.7 | 181.1 | 6341.18 | -1220.49 | 1224.94
| 7820 | 89.3 | 181.8 | 6342.84 | -1315.45 | 1222.53
| 7915 | 90.6 | 181.1 | 6342.92 | -1410.41 | 1220.13
| 8010 | 90.3 | 180.5 | 6342.17 | -1505.4 | 1218.8
| 8105 | 89.2 | 179.3 | 6342.59 | -1600.4 | 1218.97
| 8200 | 90.1 | 179.5 | 6343.17 | -1695.39 | 1219.97
| 8295 | 90 | 179.5 | 6343.09 | -1790.38 | 1220.79
| 8390 | 92.2 | 180.9 | 6341.26 | -1885.36 | 1220.46
| 8485 | 91.2 | 180.9 | 6338.44 | -1980.3 | 1218.97
| 8580 | 89.2 | 180 | 6338.11 | -2075.29 | 1218.23
| 8675 | 90 | 180.7 | 6338.77 | -2170.29 | 1217.65
| 8770 | 89.9 | 179.5 | 6338.86 | -2265.29 | 1217.48
| 8865 | 89.6 | 179.5 | 6339.27 | -2360.28 | 1218.31
| 8961 | 90.4 | 180 | 6339.27 | -2456.28 | 1218.73
| 9056 | 89.1 | 178.3 | 6339.69 | -2551.26 | 1220.14
| 9151 | 89.7 | 179.5 | 6340.68 | -2646.24 | 1221.96
| 9246 | 90.7 | 179.5 | 6340.35 | -2741.23 | 1222.79
| 9341 | 90.2 | 180.4 | 6339.6 | -2836.23 | 1222.87
| 9436 | 86.8 | 179.3 | 6342.09 | -2931.18 | 1223.12
| 9483 | 88.5 | 179.5 | 6344.02 | -2978.14 | 1223.61
| 9531 | 90.6 | 180.4 | 6344.39 | -3026.13 | 1223.65
| 9578 | 91.1 | 180.5 | 6343.7 | -3073.12 | 1223.28
| 9626 | 89.8 | 181.1 | 6343.32 | -3121.12 | 1222.61
| 9721 | 91.2 | 180.7 | 6342.49 | -3216.1 | 1221.12
| 9816 | 91.6 | 181.8 | 6340.17 | -3311.05 | 1219.05
| 9910 | 91.6 | 181.6 | 6337.55 | -3404.97 | 1216.26
| 10005 | 91.4 | 180.2 | 6335.06 | -3499.92 | 1214.77
| 10100 | 90.1 | 181.1 | 6333.82 | -3594.9 | 1213.69
| 10195 | 89 | 180.5 | 6334.56 | -3689.89 | 1212.37
| 10290 | 89.6 | 179.7 | 6335.72 | -3784.88 | 1212.2
| 10385 | 90.5 | 178.4 | 6335.64 | -3879.87 | 1213.78
| 10480 | 89.4 | 178.6 | 6335.72 | -3974.83 | 1216.26
| 10576 | 89.4 | 178.8 | 6336.73 | -4070.8 | 1218.44
| 10670 | 90.5 | 178.8 | 6336.81 | -4164.78 | 1220.41
| 10765 | 90 | 181.3 | 6336.39 | -4259.77 | 1220.33
| 10830 | 91.8 | 182.3 | 6335.37 | -4324.73 | 1218.29
| 10880 | 91.8 | 182.3 | 6333.8 | -4374.66 | 1216.28

## Lookup (hidden)
North Reference | RetunValue | Grid Type | ReturnValue | Deviation Indicator | ReturnValue
| 2 |  | 0 |  | 4
True |  | SPCS-Colorado Central-NAD27 |  | Directional
Grid |  | SPCS-Colorado Central-NAD83 |  | High Angle
|  | SPCS-Colorado North-NAD27 |  | Horizontal
SPCS-Colorado North-NAD83
SPCS-Colorado South-NAD27
SPCS-Colorado South-NAD83
UTM-Zone 12 NAD27
UTM-Zone 12 NAD83
UTM-Zone 13 NAD27
UTM-Zone 13 NAD83