## Data
Header Information | measured depth (ft) | inclination (°) | azimuth (°) | true vertical depth (ft) | northing +N/-S (ft) | easting +E/-W (ft)
Operator Name | 0 | 0 | 0 | 0 | 0 | 0
Kerr-Mcgee | 100 | 0 | 0 | 100 | 0 | 0
Operator Number | 200 | 0 | 0 | 200 | 0 | 0
47120 | 250 | 0 | 0 | 250 | 0 | 0
Well Name and Number | 300 | 0.5 | 27 | 300 | 0.19 | 0.1
Thermo 38N-33HZX | 400 | 1.5 | 27 | 399.98 | 1.75 | 0.89
API Number (if available) | 500 | 2.5 | 27 | 499.92 | 4.86 | 2.48
| 600 | 3.5 | 27 | 599.78 | 9.52 | 4.85
Location: QQ SEC TWP RGE | 700 | 4.5 | 27 | 699.54 | 15.74 | 8.02
NENE Sec 33-T2N-R66W | 750 | 5 | 27 | 749.37 | 19.43 | 9.9
Citing Type: Planned or Actual | 800 | 5 | 27 | 799.18 | 23.31 | 11.88
Planned | 900 | 5 | 27 | 898.79 | 31.07 | 15.83
Deviation Indicator | 1000 | 5 | 27 | 998.41 | 38.84 | 19.79
Horizontal | 1100 | 5 | 27 | 1098.03 | 46.61 | 23.75
North Reference | 1200 | 5 | 27 | 1197.65 | 54.37 | 27.7
True | 1300 | 5 | 27 | 1297.27 | 62.14 | 31.66
Grid Type | 1400 | 5 | 27 | 1396.89 | 69.9 | 35.62
#VALUE! | 1500 | 5 | 27 | 1496.51 | 77.67 | 39.57
| 1600 | 5 | 27 | 1596.13 | 85.43 | 43.53
| 1700 | 5 | 27 | 1695.75 | 93.2 | 47.49
| 1800 | 5 | 27 | 1795.37 | 100.97 | 51.44
| 1805 | 5 | 27 | 1800.35 | 101.35 | 51.64
| 1900 | 6.4226 | 26.1675 | 1894.88 | 109.81 | 55.87
| 2000 | 7.921 | 25.6133 | 1994.09 | 121.05 | 61.31
| 2100 | 9.42 | 25.2345 | 2092.95 | 134.66 | 67.78
| 2200 | 10.9192 | 24.9589 | 2191.37 | 150.65 | 75.26
| 2300 | 12.4186 | 24.7492 | 2289.3 | 169.01 | 83.76
| 2400 | 13.9181 | 24.5841 | 2386.67 | 189.71 | 93.27
| 2500 | 15.4177 | 24.4505 | 2483.41 | 212.75 | 103.77
| 2600 | 16.9174 | 24.34 | 2579.45 | 238.1 | 115.27
| 2700 | 18.4172 | 24.2471 | 2674.73 | 265.77 | 127.76
| 2800 | 19.9169 | 24.1677 | 2769.19 | 295.71 | 141.22
| 2900 | 21.4167 | 24.0991 | 2862.75 | 327.92 | 155.65
| 3000 | 22.9166 | 24.039 | 2955.35 | 362.37 | 171.04
| 3072.24 | 24 | 24 | 3021.62 | 388.63 | 182.74
| 3100 | 24 | 24 | 3046.98 | 398.95 | 187.33
| 3200 | 24 | 24 | 3138.34 | 436.11 | 203.88
| 3300 | 24 | 24 | 3229.69 | 473.26 | 220.42
| 3400 | 24 | 24 | 3321.05 | 510.42 | 236.96
| 3500 | 24 | 24 | 3412.4 | 547.58 | 253.51
| 3600 | 24 | 24 | 3503.76 | 584.74 | 270.05
| 3700 | 24 | 24 | 3595.11 | 621.89 | 286.59
| 3800 | 24 | 24 | 3686.46 | 659.05 | 303.14
| 3900 | 24 | 24 | 3777.82 | 696.21 | 319.68
| 4000 | 24 | 24 | 3869.17 | 733.36 | 336.22
| 4100 | 24 | 24 | 3960.53 | 770.52 | 352.77
| 4200 | 24 | 24 | 4051.88 | 807.68 | 369.31
| 4300 | 24 | 24 | 4143.24 | 844.84 | 385.86
| 4400 | 24 | 24 | 4234.59 | 881.99 | 402.4
| 4500 | 24 | 24 | 4325.95 | 919.15 | 418.94
| 4600 | 24 | 24 | 4417.3 | 956.31 | 435.49
| 4700 | 24 | 24 | 4508.66 | 993.47 | 452.03
| 4800 | 24 | 24 | 4600.01 | 1030.62 | 468.57
| 4900 | 24 | 24 | 4691.36 | 1067.78 | 485.12
| 5000 | 24 | 24 | 4782.72 | 1104.94 | 501.66
| 5100 | 24 | 24 | 4874.07 | 1142.09 | 518.2
| 5200 | 24 | 24 | 4965.43 | 1179.25 | 534.75
| 5300 | 24 | 24 | 5056.78 | 1216.41 | 551.29
| 5400 | 24 | 24 | 5148.14 | 1253.57 | 567.83
| 5500 | 24 | 24 | 5239.49 | 1290.72 | 584.38
| 5600 | 24 | 24 | 5330.85 | 1327.88 | 600.92
| 5700 | 24 | 24 | 5422.2 | 1365.04 | 617.46
| 5800 | 24 | 24 | 5513.56 | 1402.19 | 634.01
| 5900 | 24 | 24 | 5604.91 | 1439.35 | 650.55
| 6000 | 24 | 24 | 5696.26 | 1476.51 | 667.09
| 6100 | 24 | 24 | 5787.62 | 1513.67 | 683.64
| 6200 | 24 | 24 | 5878.97 | 1550.82 | 700.18
| 6300 | 24 | 24 | 5970.33 | 1587.98 | 716.72
| 6400 | 24 | 24 | 6061.68 | 1625.14 | 733.27
| 6500 | 24 | 24 | 6153.04 | 1662.3 | 749.81
| 6600 | 24 | 24 | 6244.39 | 1699.45 | 766.35
| 6700 | 24 | 24 | 6335.75 | 1736.61 | 782.9
| 6800 | 24 | 24 | 6427.1 | 1773.77 | 799.44
| 6872.86 | 24 | 24 | 6493.66 | 1800.84 | 811.49
| 6900 | 21.5996 | 27.2749 | 6518.68 | 1810.32 | 816.03
| 6950 | 17.4083 | 35.4925 | 6565.81 | 1824.6 | 824.6
| 7000 | 13.7473 | 48.2845 | 6613.98 | 1834.65 | 833.38
| 7050 | 11.1521 | 68.313 | 6662.82 | 1840.4 | 842.31
| 7100 | 10.4499 | 94.9751 | 6711.97 | 1841.79 | 851.33
| 7150 | 11.9783 | 119.6953 | 6761.04 | 1838.82 | 860.36
| 7200 | 15.0733 | 136.6529 | 6809.66 | 1831.52 | 869.33
| 7250 | 18.9834 | 147.3772 | 6857.48 | 1819.94 | 878.19
| 7300 | 23.3017 | 154.4041 | 6904.11 | 1804.16 | 886.85
| 7350 | 27.8385 | 159.2926 | 6949.2 | 1784.31 | 895.25
| 7400 | 32.5023 | 162.8893 | 6992.42 | 1760.53 | 903.34
| 7450 | 37.2451 | 165.6638 | 7033.43 | 1733.02 | 911.04
| 7500 | 42.0399 | 167.8898 | 7071.93 | 1701.97 | 918.31
| 7550 | 46.8703 | 169.7356 | 7107.61 | 1667.63 | 925.07
| 7600 | 51.726 | 171.31 | 7140.2 | 1630.25 | 931.29
| 7650 | 56.6002 | 172.6863 | 7169.47 | 1590.12 | 936.92
| 7700 | 61.4879 | 173.9159 | 7195.18 | 1547.55 | 941.91
| 7750 | 66.3857 | 175.0362 | 7217.14 | 1502.85 | 946.22
| 7800 | 71.2909 | 176.0755 | 7235.19 | 1456.38 | 949.83
| 7850 | 76.2015 | 177.0561 | 7249.18 | 1408.48 | 952.7
| 7900 | 81.1159 | 177.9962 | 7259.01 | 1359.52 | 954.81
| 7950 | 86.0326 | 178.9113 | 7264.6 | 1309.87 | 956.15
| 7989.24 | 89.8918 | 179.6211 | 7266 | 1270.66 | 956.65
| 8000 | 89.8918 | 179.6211 | 7266.02 | 1259.9 | 956.72
| 8100 | 89.8918 | 179.6211 | 7266.21 | 1159.9 | 957.38
| 8200 | 89.8918 | 179.6211 | 7266.4 | 1059.91 | 958.04
| 8300 | 89.8918 | 179.6211 | 7266.59 | 959.91 | 958.7
| 8400 | 89.8918 | 179.6211 | 7266.77 | 859.91 | 959.36
| 8500 | 89.8918 | 179.6211 | 7266.96 | 759.91 | 960.03
| 8600 | 89.8918 | 179.6211 | 7267.15 | 659.92 | 960.69
| 8700 | 89.8918 | 179.6211 | 7267.34 | 559.92 | 961.35
| 8800 | 89.8918 | 179.6211 | 7267.53 | 459.92 | 962.01
| 8900 | 89.8918 | 179.6211 | 7267.72 | 359.92 | 962.67
| 9000 | 89.8918 | 179.6211 | 7267.91 | 259.93 | 963.33
| 9100 | 89.8918 | 179.6211 | 7268.1 | 159.93 | 963.99
| 9200 | 89.8918 | 179.6211 | 7268.29 | 59.93 | 964.65
| 9300 | 89.8918 | 179.6211 | 7268.47 | -40.07 | 965.32
| 9400 | 89.8918 | 179.6211 | 7268.66 | -140.07 | 965.98
| 9500 | 89.8918 | 179.6211 | 7268.85 | -240.06 | 966.64
| 9600 | 89.8918 | 179.6211 | 7269.04 | -340.06 | 967.3
| 9700 | 89.8918 | 179.6211 | 7269.23 | -440.06 | 967.96
| 9800 | 89.8918 | 179.6211 | 7269.42 | -540.06 | 968.62
| 9900 | 89.8918 | 179.6211 | 7269.61 | -640.05 | 969.28
| 10000 | 89.8918 | 179.6211 | 7269.8 | -740.05 | 969.94
| 10100 | 89.8918 | 179.6211 | 7269.99 | -840.05 | 970.61
| 10200 | 89.8918 | 179.6211 | 7270.17 | -940.05 | 971.27
| 10300 | 89.8918 | 179.6211 | 7270.36 | -1040.04 | 971.93
| 10400 | 89.8918 | 179.6211 | 7270.55 | -1140.04 | 972.59
| 10500 | 89.8918 | 179.6211 | 7270.74 | -1240.04 | 973.25
| 10600 | 89.8918 | 179.6211 | 7270.93 | -1340.04 | 973.91
| 10700 | 89.8918 | 179.6211 | 7271.12 | -1440.03 | 974.57
| 10800 | 89.8918 | 179.6211 | 7271.31 | -1540.03 | 975.23
| 10900 | 89.8918 | 179.6211 | 7271.5 | -1640.03 | 975.9
| 11000 | 89.8918 | 179.6211 | 7271.69 | -1740.03 | 976.56
| 11100 | 89.8918 | 179.6211 | 7271.87 | -1840.03 | 977.22
| 11200 | 89.8918 | 179.6211 | 7272.06 | -1940.02 | 977.88
| 11300 | 89.8918 | 179.6211 | 7272.25 | -2040.02 | 978.54
| 11400 | 89.8918 | 179.6211 | 7272.44 | -2140.02 | 979.2
| 11500 | 89.8918 | 179.6211 | 7272.63 | -2240.02 | 979.86
| 11600 | 89.8918 | 179.6211 | 7272.82 | -2340.01 | 980.52
| 11700 | 89.8918 | 179.6211 | 7273.01 | -2440.01 | 981.19
| 11800 | 89.8918 | 179.6211 | 7273.2 | -2540.01 | 981.85
| 11900 | 89.8918 | 179.6211 | 7273.39 | -2640.01 | 982.51
| 12000 | 89.8918 | 179.6211 | 7273.57 | -2740 | 983.17
| 12100 | 89.8918 | 179.6211 | 7273.76 | -2840 | 983.83
| 12200 | 89.8918 | 179.6211 | 7273.95 | -2940 | 984.49
| 12300 | 89.8918 | 179.6211 | 7274.14 | -3040 | 985.15
| 12400 | 89.8918 | 179.6211 | 7274.33 | -3139.99 | 985.81
| 12500 | 89.8918 | 179.6211 | 7274.52 | -3239.99 | 986.47
| 12600 | 89.8918 | 179.6211 | 7274.71 | -3339.99 | 987.14
| 12700 | 89.8918 | 179.6211 | 7274.9 | -3439.99 | 987.8
| 12754.84 | 89.8918 | 179.6211 | 7275 | -3494.83 | 988.16

## Lookup (hidden)
North Reference | RetunValue | Grid Type | ReturnValue | Deviation Indicator | ReturnValue
| 2 |  | 0 |  | 4
True |  | SPCS-Colorado Central-NAD27 |  | Directional
Grid |  | SPCS-Colorado Central-NAD83 |  | High Angle
|  | SPCS-Colorado North-NAD27 |  | Horizontal
SPCS-Colorado North-NAD83
SPCS-Colorado South-NAD27
SPCS-Colorado South-NAD83
UTM-Zone 12 NAD27
UTM-Zone 12 NAD83
UTM-Zone 13 NAD27
UTM-Zone 13 NAD83