## Data
Header Information | measured depth (ft) | inclination (°) | azimuth (°) | true vertical depth (ft) | northing +N/-S (ft) | easting +E/-W (ft)
Operator Name | 0 | 0 | 0 | 0 | 0 | 0
Synergy | 106 | 0.3 | 228.8 | 106 | -0.18 | -0.21
Operator Number | 201 | 1.3 | 10.1 | 200.99 | 0.71 | -0.21
10311 | 295 | 3.3 | 12 | 294.91 | 4.41 | 0.54
Well Name and Number | 388 | 5.2 | 7.4 | 387.65 | 11.21 | 1.64
SRC Cannnon K-16CHZ | 482 | 6.4 | 2 | 481.17 | 20.67 | 2.37
API Number (if available) | 550 | 6.4 | 4.8 | 548.75 | 28.23 | 2.82
05-123-40786 | 635 | 6.5 | 7.2 | 633.21 | 37.73 | 3.82
Location: QQ SEC TWP RGE | 727 | 7.7 | 6 | 724.5 | 49.02 | 5.12
Sec.16-T4N-R68W | 819 | 9.9 | 13.6 | 815.42 | 62.84 | 7.62
Citing Type: Planned or Actual | 911 | 11.8 | 6.7 | 905.77 | 79.87 | 10.58
Actual | 1003 | 12.9 | 5.5 | 995.64 | 99.44 | 12.66
Deviation Indicator | 1095 | 13.6 | 3 | 1085.19 | 120.46 | 14.21
Horizontal | 1187 | 12.8 | 3.5 | 1174.76 | 141.44 | 15.4
North Reference | 1279 | 14.9 | 11.1 | 1264.09 | 163.22 | 18.3
True | 1371 | 14.7 | 9 | 1353.04 | 186.36 | 22.4
Grid Type | 1464 | 16 | 10.4 | 1442.72 | 210.62 | 26.56
#VALUE! | 1556 | 16.4 | 7.6 | 1531.07 | 235.97 | 30.57
| 1649 | 16.9 | 7.2 | 1620.17 | 262.39 | 34
| 1741 | 17.3 | 11.4 | 1708.1 | 289.07 | 38.38
| 1833 | 16.8 | 15.1 | 1796.06 | 315.31 | 44.55
| 1926 | 17.6 | 18 | 1884.9 | 341.66 | 52.4
| 2019 | 16.4 | 9.2 | 1973.85 | 368 | 58.84
| 2110 | 15.7 | 9.7 | 2061.3 | 392.82 | 62.97
| 2202 | 15.8 | 7.4 | 2149.85 | 417.51 | 66.68
| 2294 | 15.4 | 7.4 | 2238.46 | 442.04 | 69.87
| 2386 | 14.5 | 5.3 | 2327.35 | 465.63 | 72.5
| 2472 | 16 | 9.3 | 2410.32 | 488.05 | 75.41
| 2561 | 15.8 | 13 | 2495.92 | 511.96 | 80.12
| 2650 | 15.7 | 17.8 | 2581.58 | 535.23 | 86.53
| 2739 | 15.8 | 19.9 | 2667.24 | 558.09 | 94.33
| 2829 | 15 | 20.9 | 2754.01 | 580.49 | 102.66
| 2918 | 15.1 | 16.2 | 2839.96 | 602.38 | 110
| 3007 | 14.8 | 16.4 | 2925.94 | 624.42 | 116.45
| 3096 | 17.7 | 16.4 | 3011.38 | 648.31 | 123.48
| 3186 | 18.5 | 13 | 3096.93 | 675.35 | 130.55
| 3274 | 18.5 | 10 | 3180.38 | 702.7 | 136.12
| 3367 | 17.8 | 7.1 | 3268.76 | 731.34 | 140.44
| 3456 | 17.4 | 4.8 | 3353.59 | 758.1 | 143.23
| 3546 | 16.4 | 7.1 | 3439.7 | 784.12 | 145.93
| 3635 | 15.6 | 11.4 | 3525.26 | 808.32 | 149.85
| 3724 | 17.7 | 9.9 | 3610.52 | 833.38 | 154.54
| 3813 | 17.3 | 5.5 | 3695.41 | 859.88 | 158.13
| 3902 | 15.8 | 5.8 | 3780.72 | 885.11 | 160.63
| 3991 | 16.4 | 8.1 | 3866.23 | 909.6 | 163.62
| 4080 | 16.4 | 11.3 | 3951.61 | 934.36 | 167.85
| 4169 | 17.3 | 13.4 | 4036.79 | 959.56 | 173.38
| 4258 | 16.4 | 9.5 | 4121.97 | 984.82 | 178.52
| 4347 | 15.9 | 10.6 | 4207.46 | 1009.2 | 182.84
| 4436 | 15 | 9.9 | 4293.24 | 1032.53 | 187.06
| 4525 | 14.3 | 12.3 | 4379.35 | 1054.61 | 191.38
| 4614 | 13.7 | 13.4 | 4465.7 | 1075.6 | 196.17
| 4704 | 13.5 | 12.9 | 4553.18 | 1096.21 | 200.98
| 4793 | 13.5 | 12 | 4639.72 | 1116.5 | 205.46
| 4882 | 10.8 | 5.1 | 4726.72 | 1134.97 | 208.36
| 4972 | 9.1 | 12.3 | 4815.37 | 1150.32 | 210.63
| 5061 | 10.2 | 14.3 | 4903.11 | 1164.84 | 214.08
| 5150 | 9.8 | 10 | 4990.76 | 1179.93 | 217.34
| 5240 | 9.6 | 2.8 | 5079.47 | 1194.97 | 219.03
| 5329 | 6.9 | 0.7 | 5167.54 | 1207.73 | 219.46
| 5418 | 5.5 | 343.5 | 5256.03 | 1217.17 | 218.32
| 5507 | 3.3 | 308.9 | 5344.78 | 1222.87 | 215.11
| 5596 | 3.3 | 290.1 | 5433.63 | 1225.36 | 210.71
| 5685 | 1.6 | 288.5 | 5522.55 | 1226.63 | 207.13
| 5729 | 2 | 278.8 | 5566.52 | 1226.95 | 205.79
| 5774 | 2.8 | 277.6 | 5611.48 | 1227.21 | 203.92
| 5818 | 8.1 | 279.7 | 5655.27 | 1227.88 | 199.8
| 5863 | 12.2 | 280.6 | 5699.56 | 1229.28 | 191.99
| 5952 | 14.8 | 269.1 | 5786.11 | 1230.84 | 171.38
| 6041 | 17.1 | 269.5 | 5871.67 | 1230.54 | 146.92
| 6130 | 19.9 | 266.2 | 5956.07 | 1229.43 | 118.72
| 6219 | 23.7 | 268.1 | 6038.69 | 1227.83 | 85.72
| 6308 | 30.2 | 272 | 6117.99 | 1228.02 | 45.42
| 6397 | 34.9 | 272.3 | 6192.99 | 1229.82 | -2.41
| 6487 | 40.4 | 272.3 | 6264.22 | 1232.03 | -57.32
| 6575 | 51.8 | 272.7 | 6325.14 | 1234.81 | -120.57
| 6665 | 58.7 | 270.7 | 6376.41 | 1236.95 | -194.43
| 6754 | 61.5 | 268.6 | 6420.77 | 1236.46 | -271.57
| 6843 | 64.6 | 267.9 | 6461.11 | 1234.03 | -350.86
| 6932 | 71 | 267.4 | 6494.72 | 1230.64 | -433.15
| 6977 | 72.9 | 266.9 | 6508.66 | 1228.51 | -475.88
| 7022 | 75.4 | 265.8 | 6520.95 | 1225.75 | -519.08
| 7066 | 78.4 | 265.1 | 6530.92 | 1222.35 | -561.79
| 7111 | 83.3 | 267 | 6538.07 | 1219.3 | -606.1
| 7148 | 86.4 | 268.4 | 6541.4 | 1217.82 | -642.91
| 7255 | 93.7 | 269.7 | 6541.3 | 1216.05 | -749.82
| 7344 | 93.9 | 269.7 | 6535.4 | 1215.58 | -838.63
| 7433 | 93.9 | 268.1 | 6529.35 | 1213.88 | -927.4
| 7523 | 94.4 | 268.8 | 6522.84 | 1211.45 | -1017.13
| 7611 | 95.2 | 268.6 | 6515.47 | 1209.46 | -1104.8
| 7701 | 94.3 | 267.6 | 6508.02 | 1206.49 | -1194.44
| 7790 | 94.6 | 267.4 | 6501.11 | 1202.62 | -1283.09
| 7879 | 95.1 | 267.9 | 6493.59 | 1198.98 | -1371.69
| 7969 | 94.8 | 268.8 | 6485.82 | 1196.4 | -1461.32
| 8058 | 94.7 | 267.7 | 6478.45 | 1193.69 | -1549.97
| 8147 | 96.9 | 268.6 | 6469.46 | 1190.83 | -1638.46
| 8236 | 95.8 | 270 | 6459.62 | 1189.75 | -1726.9
| 8325 | 94 | 269.3 | 6452.01 | 1189.21 | -1815.57
| 8415 | 92.6 | 270.4 | 6446.83 | 1188.98 | -1905.42
| 8504 | 92.5 | 270.2 | 6442.87 | 1189.44 | -1994.33
| 8593 | 91.9 | 269.3 | 6439.46 | 1189.05 | -2083.26
| 8682 | 92.2 | 270.5 | 6436.27 | 1188.9 | -2172.2
| 8771 | 92.2 | 270 | 6432.86 | 1189.29 | -2261.14
| 8860 | 93.5 | 270.2 | 6428.43 | 1189.44 | -2350.03
| 8950 | 93.3 | 269.7 | 6423.09 | 1189.36 | -2439.87
| 9039 | 93.9 | 271.3 | 6417.51 | 1190.14 | -2528.68
| 9128 | 93.8 | 270.9 | 6411.53 | 1191.84 | -2617.47
| 9217 | 93.9 | 270.5 | 6405.55 | 1192.93 | -2706.26
| 9306 | 93.7 | 270.4 | 6399.66 | 1193.62 | -2795.06
| 9395 | 93.6 | 270 | 6393.99 | 1193.93 | -2883.88
| 9485 | 93.9 | 269.8 | 6388.1 | 1193.78 | -2973.69
| 9574 | 93.5 | 269.8 | 6382.36 | 1193.47 | -3062.5
| 9663 | 92.3 | 270 | 6377.86 | 1193.31 | -3151.38
| 9752 | 93.1 | 269.7 | 6373.66 | 1193.08 | -3240.28
| 9841 | 93.6 | 269.1 | 6368.46 | 1192.15 | -3329.13
| 9930 | 92.4 | 268.6 | 6363.81 | 1190.36 | -3417.99
| 10019 | 92.2 | 269 | 6360.23 | 1188.5 | -3506.89
| 10109 | 93.3 | 269.7 | 6355.92 | 1187.48 | -3596.78
| 10198 | 93.6 | 270 | 6350.56 | 1187.25 | -3685.62
| 10287 | 97.3 | 269.1 | 6342.11 | 1186.56 | -3774.2
| 10375 | 96.8 | 268.1 | 6331.31 | 1184.42 | -3861.51
| 10465 | 98.2 | 268.4 | 6319.56 | 1181.7 | -3950.69
| 10554 | 98.7 | 269 | 6306.48 | 1179.7 | -4038.7
| 10643 | 99 | 268.4 | 6292.79 | 1177.7 | -4126.62
| 10732 | 97.3 | 270.5 | 6280.17 | 1176.86 | -4214.71
| 10822 | 98.1 | 270.4 | 6268.11 | 1177.56 | -4303.89
| 10911 | 98.3 | 270.7 | 6255.42 | 1178.41 | -4391.98
| 10997 | 99 | 270.9 | 6242.49 | 1179.6 | -4476.99
| 11047 | 99 | 270.9 | 6234.66 | 1180.37 | -4526.37

## Lookup (hidden)
North Reference | RetunValue | Grid Type | ReturnValue | Deviation Indicator | ReturnValue
| 2 |  | 0 |  | 4
True |  | SPCS-Colorado Central-NAD27 |  | Directional
Grid |  | SPCS-Colorado Central-NAD83 |  | High Angle
|  | SPCS-Colorado North-NAD27 |  | Horizontal
SPCS-Colorado North-NAD83
SPCS-Colorado South-NAD27
SPCS-Colorado South-NAD83
UTM-Zone 12 NAD27
UTM-Zone 12 NAD83
UTM-Zone 13 NAD27
UTM-Zone 13 NAD83