## Data
Header Information | measured depth (ft) | inclination (°) | azimuth (°) | true vertical depth (ft) | northing +N/-S (ft) | easting +E/-W (ft)
Operator Name | 0 | 0 | 0 | 0 | 0 | 0
Synergy | 169 | 1.5 | 284.3 | 168.98 | 0.55 | -2.14
Operator Number | 232 | 1.6 | 276.9 | 231.96 | 0.86 | -3.82
10311 | 295 | 1.2 | 279.7 | 294.94 | 1.07 | -5.34
Well Name and Number | 358 | 0.3 | 276 | 357.93 | 1.2 | -6.15
SRC Cannon 14-16CHZ | 420 | 1 | 277.3 | 419.93 | 1.29 | -6.85
API Number (if available) | 482 | 1.2 | 282 | 481.92 | 1.49 | -8.02
05-123-40782 | 550 | 1.1 | 280.8 | 549.9 | 1.76 | -9.36
Location: QQ SEC TWP RGE | 634 | 1.6 | 263.7 | 633.88 | 1.78 | -11.32
Sec.16-T4N-R68W | 729 | 1.9 | 203.1 | 728.84 | 0.19 | -13.25
Citing Type: Planned or Actual | 824 | 3.1 | 185.2 | 823.75 | -3.82 | -14.11
Actual | 919 | 4 | 187.4 | 918.57 | -9.66 | -14.77
Deviation Indicator | 1013 | 4.5 | 190.4 | 1012.31 | -16.54 | -15.85
Horizontal | 1108 | 6.9 | 170.6 | 1106.84 | -25.84 | -15.59
North Reference | 1201 | 6.9 | 165.5 | 1199.17 | -36.76 | -13.28
True | 1293 | 8.5 | 167.8 | 1290.34 | -48.75 | -10.46
Grid Type | 1385 | 8.4 | 157.4 | 1381.34 | -61.61 | -6.44
#VALUE! | 1478 | 9.2 | 150 | 1473.25 | -74.32 | -0.11
| 1570 | 10.1 | 156 | 1563.95 | -88.05 | 6.84
| 1662 | 11.4 | 165.3 | 1654.34 | -104.22 | 12.43
| 1755 | 13.7 | 178.1 | 1745.13 | -124.12 | 15.13
| 1847 | 15.8 | 177.2 | 1834.09 | -147.53 | 16.1
| 1939 | 16.5 | 167.9 | 1922.48 | -172.81 | 19.46
| 2032 | 14.7 | 158.6 | 2012.06 | -196.72 | 26.53
| 2124 | 13 | 156.7 | 2101.39 | -217.09 | 34.88
| 2217 | 12.5 | 156.9 | 2192.09 | -235.96 | 42.97
| 2309 | 12 | 162.3 | 2282 | -254.23 | 49.78
| 2401 | 12.8 | 165.5 | 2371.85 | -273.21 | 55.24
| 2494 | 13.5 | 164.6 | 2462.41 | -293.65 | 60.71
| 2586 | 13.3 | 162.8 | 2551.91 | -314.11 | 66.69
| 2678 | 13.5 | 164.8 | 2641.41 | -334.58 | 72.63
| 2770 | 13.1 | 169.2 | 2730.94 | -355.18 | 77.4
| 2863 | 14 | 169.3 | 2821.35 | -376.59 | 81.46
| 2951 | 13.4 | 169.2 | 2906.85 | -397.07 | 85.35
| 3040 | 16.8 | 172.3 | 2992.76 | -419.95 | 89.01
| 3129 | 18.2 | 167.4 | 3077.65 | -446.26 | 93.76
| 3219 | 17.9 | 166.5 | 3163.22 | -473.43 | 100.06
| 3307 | 17.3 | 167.8 | 3247.1 | -499.37 | 105.98
| 3396 | 17.5 | 166.9 | 3332.03 | -525.34 | 111.81
| 3484 | 17 | 166.7 | 3416.07 | -550.74 | 117.77
| 3573 | 16.3 | 166.4 | 3501.34 | -575.54 | 123.7
| 3662 | 15.8 | 165.5 | 3586.87 | -599.41 | 129.67
| 3751 | 14.6 | 164.9 | 3672.75 | -621.97 | 135.63
| 3840 | 13.6 | 165.6 | 3759.07 | -642.94 | 141.15
| 3929 | 12.4 | 169.7 | 3845.79 | -662.48 | 145.46
| 4018 | 12 | 178.7 | 3932.79 | -681.13 | 147.38
| 4107 | 13.6 | 172 | 4019.58 | -700.75 | 149.05
| 4195 | 14.1 | 162 | 4105.03 | -721.19 | 153.8
| 4284 | 13.2 | 160.4 | 4191.51 | -741.07 | 160.56
| 4373 | 10.9 | 152.1 | 4278.55 | -758.09 | 167.91
| 4462 | 8.5 | 144.2 | 4366.28 | -770.86 | 175.69
| 4551 | 6.6 | 159.8 | 4454.51 | -781 | 181.31
| 4640 | 4.8 | 160.6 | 4543.07 | -789.31 | 184.31
| 4729 | 3.6 | 166.2 | 4631.83 | -795.54 | 186.21
| 4818 | 2.6 | 177.1 | 4720.7 | -800.26 | 186.98
| 4907 | 3.8 | 176 | 4809.56 | -805.22 | 187.29
| 4996 | 3.4 | 181.3 | 4898.38 | -810.8 | 187.44
| 5086 | 1.9 | 226.1 | 4988.29 | -814.51 | 186.3
| 5173 | 0.6 | 147.9 | 5075.27 | -815.89 | 185.5
| 5263 | 1.8 | 139.8 | 5165.25 | -817.37 | 186.67
| 5352 | 1.5 | 164.4 | 5254.22 | -819.56 | 187.88
| 5441 | 0.9 | 178 | 5343.2 | -821.38 | 188.22
| 5530 | 0.9 | 287.6 | 5432.19 | -821.87 | 187.58
| 5619 | 0.6 | 329.7 | 5521.18 | -821.26 | 186.68
| 5708 | 3.3 | 276 | 5610.13 | -820.59 | 183.89
| 5798 | 3.7 | 279 | 5699.96 | -819.86 | 178.45
| 5887 | 4.3 | 272.3 | 5788.74 | -819.28 | 172.28
| 5976 | 3.9 | 275.2 | 5877.52 | -818.87 | 165.93
| 6066 | 7.4 | 270.6 | 5967.06 | -818.53 | 157.08
| 6155 | 15.7 | 273.2 | 6054.19 | -817.8 | 139.3
| 6245 | 24 | 274.1 | 6138.77 | -815.81 | 108.83
| 6334 | 29.9 | 275.5 | 6218.07 | -812.38 | 68.66
| 6423 | 36.9 | 267.6 | 6292.36 | -811.37 | 19.8
| 6512 | 48.6 | 264.6 | 6357.6 | -815.65 | -40.34
| 6601 | 59.8 | 266.5 | 6409.59 | -821.16 | -112.19
| 6690 | 68.5 | 265.8 | 6448.35 | -826.55 | -192.03
| 6779 | 69.9 | 266.5 | 6479.96 | -832.13 | -275.04
| 6823 | 73.2 | 269.4 | 6493.88 | -833.61 | -316.74
| 6868 | 73.5 | 269.7 | 6506.78 | -833.95 | -359.85
| 6912 | 74.6 | 271.1 | 6518.87 | -833.65 | -402.16
| 6956 | 78.1 | 271.1 | 6529.25 | -832.83 | -444.9
| 7000 | 84.4 | 270.4 | 6535.94 | -832.27 | -488.36
| 7015 | 86.7 | 270.2 | 6537.11 | -832.19 | -503.31
| 7110 | 91.2 | 272.2 | 6538.85 | -830.2 | -598.25
| 7155 | 91.2 | 272.5 | 6537.9 | -828.35 | -643.2
| 7244 | 93.8 | 273.2 | 6534.02 | -823.93 | -732
| 7333 | 96.1 | 272.9 | 6526.34 | -819.22 | -820.53
| 7423 | 95.1 | 269.7 | 6517.56 | -817.19 | -910.07
| 7512 | 95.5 | 270.1 | 6509.34 | -817.34 | -998.69
| 7601 | 95.5 | 268.6 | 6500.81 | -818.35 | -1087.27
| 7690 | 94.3 | 266.2 | 6493.2 | -822.37 | -1175.84
| 7779 | 95 | 265.5 | 6485.99 | -828.79 | -1264.32
| 7868 | 93.3 | 266.2 | 6479.55 | -835.21 | -1352.85
| 7958 | 93.1 | 265.3 | 6474.52 | -841.87 | -1442.46
| 8047 | 94.6 | 267.8 | 6468.55 | -847.22 | -1531.09
| 8137 | 94.8 | 268.5 | 6461.17 | -850.11 | -1620.74
| 8225 | 96.2 | 269.7 | 6452.74 | -851.49 | -1708.32
| 8315 | 96.6 | 269 | 6442.71 | -852.5 | -1797.75
| 8404 | 97.3 | 267.8 | 6431.94 | -854.97 | -1886.06
| 8493 | 96.6 | 268.3 | 6421.17 | -857.98 | -1974.35
| 8582 | 95.2 | 269.2 | 6412.02 | -859.91 | -2062.86
| 8671 | 95.4 | 269.2 | 6403.8 | -861.14 | -2151.47
| 8760 | 95.3 | 270.2 | 6395.5 | -861.61 | -2240.08
| 8850 | 96.2 | 270.2 | 6386.48 | -861.29 | -2329.62
| 8939 | 95.4 | 271.1 | 6377.49 | -860.29 | -2418.16
| 9028 | 95.5 | 270.2 | 6369.03 | -859.28 | -2506.75
| 9117 | 95.7 | 270.6 | 6360.35 | -858.67 | -2595.33
| 9206 | 96 | 271.1 | 6351.28 | -857.35 | -2683.85
| 9295 | 95.8 | 270.8 | 6342.13 | -855.89 | -2772.37
| 9385 | 95.7 | 272 | 6333.11 | -853.7 | -2861.89
| 9474 | 95.8 | 271.3 | 6324.2 | -851.15 | -2950.4
| 9563 | 96 | 271.8 | 6315.05 | -848.75 | -3038.9
| 9652 | 96.5 | 270.2 | 6305.36 | -847.21 | -3127.35
| 9741 | 96.5 | 270.4 | 6295.28 | -846.75 | -3215.78
| 9831 | 96.3 | 268.3 | 6285.25 | -847.76 | -3305.21
| 9920 | 94.8 | 265.3 | 6276.64 | -852.71 | -3393.64
| 10009 | 93.9 | 265.5 | 6269.89 | -859.82 | -3482.1
| 10098 | 94.6 | 266 | 6263.29 | -866.4 | -3570.61
| 10187 | 95.2 | 267.1 | 6255.69 | -871.74 | -3659.12
| 10276 | 95.5 | 267.6 | 6247.39 | -875.84 | -3747.63
| 10365 | 96.2 | 269 | 6238.32 | -878.46 | -3836.13
| 10455 | 96.4 | 267.6 | 6228.44 | -881.12 | -3925.54
| 10544 | 95.2 | 267.8 | 6219.45 | -884.67 | -4014.02
| 10633 | 95 | 267.4 | 6211.54 | -888.38 | -4102.59
| 10722 | 96.7 | 268.6 | 6202.47 | -891.47 | -4191.06
| 10812 | 95.8 | 267.9 | 6192.67 | -894.21 | -4280.48
| 10901 | 95 | 268.8 | 6184.29 | -896.76 | -4369.05
| 10990 | 94.9 | 267.9 | 6176.61 | -899.31 | -4457.68
| 11013 | 95.1 | 269 | 6174.61 | -899.93 | -4480.59
| 11063 | 95.1 | 269 | 6170.17 | -900.8 | -4530.38

## Lookup (hidden)
North Reference | RetunValue | Grid Type | ReturnValue | Deviation Indicator | ReturnValue
| 2 |  | 0 |  | 4
True |  | SPCS-Colorado Central-NAD27 |  | Directional
Grid |  | SPCS-Colorado Central-NAD83 |  | High Angle
|  | SPCS-Colorado North-NAD27 |  | Horizontal
SPCS-Colorado North-NAD83
SPCS-Colorado South-NAD27
SPCS-Colorado South-NAD83
UTM-Zone 12 NAD27
UTM-Zone 12 NAD83
UTM-Zone 13 NAD27
UTM-Zone 13 NAD83