## Data
Header Information | measured depth (ft) | inclination (°) | azimuth (°) | true vertical depth (ft) | northing +N/-S (ft) | easting +E/-W (ft)
Operator Name | 0 | 0 | 0 | 0 | 0 | 0
Synergy | 107 | 0.7 | 282.9 | 107 | 0.15 | -0.64
Operator Number | 201 | 0.4 | 273.2 | 200.99 | 0.29 | -1.52
10311 | 295 | 0.8 | 64.2 | 294.99 | 0.6 | -1.26
Well Name and Number | 389 | 1 | 55.3 | 388.98 | 1.35 | 0
SRC Cannnon S-16NHZ | 482 | 0.8 | 6 | 481.97 | 2.46 | 0.74
API Number (if available) | 550 | 1.2 | 330.9 | 549.96 | 3.55 | 0.44
05-123-40785 | 635 | 1.8 | 313.8 | 634.93 | 5.25 | -0.95
Location: QQ SEC TWP RGE | 727 | 2.1 | 304.9 | 726.88 | 7.22 | -3.38
Sec.16-T4N-R68W | 819 | 1.7 | 237.2 | 818.84 | 7.44 | -5.91
Citing Type: Planned or Actual | 911 | 2.2 | 252.7 | 910.78 | 6.18 | -8.74
Actual | 1003 | 1.1 | 289 | 1002.75 | 5.94 | -11.26
Deviation Indicator | 1095 | 1.1 | 331.4 | 1094.73 | 7 | -12.52
Horizontal | 1187 | 1.3 | 18.2 | 1186.71 | 8.77 | -12.62
North Reference | 1279 | 2.4 | 42.8 | 1278.66 | 11.17 | -10.98
True | 1372 | 3.7 | 29.1 | 1371.53 | 15.23 | -8.2
Grid Type | 1464 | 3.5 | 45.4 | 1463.35 | 19.79 | -4.76
#VALUE! | 1556 | 4.6 | 55.3 | 1555.12 | 23.86 | 0.28
| 1650 | 5.8 | 57.5 | 1648.73 | 28.56 | 7.38
| 1742 | 8.5 | 59.8 | 1740.01 | 34.48 | 17.18
| 1834 | 8.4 | 54.9 | 1831.01 | 41.76 | 28.55
| 1926 | 8.1 | 51.7 | 1922.06 | 49.65 | 39.14
| 2019 | 7.7 | 47.7 | 2014.18 | 57.9 | 48.89
| 2111 | 8.1 | 46.8 | 2105.31 | 66.48 | 58.17
| 2202 | 8.1 | 56.3 | 2195.4 | 74.43 | 68.18
| 2294 | 7.9 | 47.5 | 2286.51 | 82.3 | 78.23
| 2387 | 6.9 | 57.7 | 2378.74 | 89.6 | 87.67
| 2476 | 6.6 | 52.1 | 2467.12 | 95.6 | 96.22
| 2565 | 6 | 59.7 | 2555.59 | 101.09 | 104.28
| 2654 | 5.5 | 52.4 | 2644.14 | 106.04 | 111.67
| 2743 | 5.6 | 51.2 | 2732.72 | 111.36 | 118.43
| 2832 | 6.1 | 63 | 2821.26 | 116.23 | 126.03
| 2921 | 7 | 63.2 | 2909.68 | 120.82 | 135.09
| 3011 | 6.4 | 60.5 | 2999.06 | 125.77 | 144.35
| 3100 | 6.2 | 59.3 | 3087.53 | 130.66 | 152.8
| 3189 | 5.9 | 57.9 | 3176.03 | 135.55 | 160.8
| 3279 | 5.1 | 54.4 | 3265.62 | 140.33 | 167.98
| 3367 | 5.8 | 40.7 | 3353.22 | 145.98 | 174.06
| 3457 | 4.2 | 58.1 | 3442.88 | 151.17 | 179.82
| 3546 | 4.6 | 36.8 | 3531.62 | 155.75 | 184.72
| 3635 | 5.7 | 46.8 | 3620.27 | 161.63 | 190.08
| 3724 | 5.7 | 42.4 | 3708.83 | 167.92 | 196.29
| 3813 | 7.2 | 49.5 | 3797.26 | 174.81 | 203.51
| 3902 | 6.4 | 43.5 | 3885.64 | 182.03 | 211.16
| 3992 | 5.9 | 37.9 | 3975.12 | 189.32 | 217.46
| 4080 | 5.8 | 29.6 | 4062.66 | 196.75 | 222.43
| 4169 | 3.2 | 40 | 4151.38 | 202.57 | 226.25
| 4258 | 0.4 | 83.4 | 4240.33 | 204.51 | 228.16
| 4348 | 0.7 | 302.8 | 4330.33 | 204.84 | 228.01
| 4437 | 1.5 | 308.9 | 4419.31 | 205.87 | 226.64
| 4526 | 1.5 | 223.1 | 4508.29 | 205.75 | 224.94
| 4615 | 1.4 | 236.3 | 4597.26 | 204.29 | 223.24
| 4704 | 1.8 | 249.1 | 4686.23 | 203.19 | 221.03
| 4793 | 0.6 | 318.6 | 4775.21 | 203.04 | 219.42
| 4883 | 1.9 | 280.6 | 4865.19 | 203.67 | 217.64
| 4972 | 0.5 | 262.3 | 4954.17 | 203.89 | 215.8
| 5062 | 1.2 | 278.1 | 5044.16 | 203.97 | 214.48
| 5151 | 1 | 89.9 | 5133.15 | 204.1 | 214.34
| 5240 | 0.4 | 18 | 5222.14 | 204.4 | 215.21
| 5329 | 0.8 | 312.1 | 5311.14 | 205.11 | 214.84
| 5418 | 1.2 | 282.2 | 5400.13 | 205.73 | 213.47
| 5507 | 1.6 | 288.2 | 5489.1 | 206.31 | 211.38
| 5596 | 1.8 | 283.1 | 5578.06 | 207.02 | 208.84
| 5685 | 6 | 265.8 | 5666.84 | 206.99 | 202.83
| 5774 | 8.5 | 265.7 | 5755.12 | 206.16 | 191.63
| 5864 | 13.3 | 277.3 | 5843.48 | 206.98 | 174.72
| 5953 | 19.3 | 280.4 | 5928.86 | 210.94 | 150.08
| 6042 | 25.9 | 271.3 | 6011.01 | 214.04 | 116.13
| 6131 | 34.9 | 264.1 | 6087.72 | 211.85 | 71.27
| 6220 | 44.1 | 264.6 | 6156.32 | 206.31 | 14.99
| 6309 | 48.9 | 265.5 | 6217.57 | 200.76 | -49.31
| 6398 | 54.2 | 265.3 | 6272.89 | 195.17 | -118.76
| 6487 | 60.9 | 266.9 | 6320.62 | 190.1 | -193.65
| 6576 | 67.4 | 268.8 | 6359.41 | 187.14 | -273.64
| 6621 | 72 | 269.4 | 6375.02 | 186.48 | -315.83
| 6665 | 78.1 | 270.6 | 6386.36 | 186.48 | -358.32
| 6710 | 82.6 | 271.1 | 6393.9 | 187.14 | -402.66
| 6755 | 85.3 | 271.1 | 6398.64 | 188 | -447.4
| 6788 | 87.5 | 271.6 | 6400.72 | 188.78 | -480.32
| 6884 | 92.3 | 268.8 | 6400.88 | 189.11 | -576.29
| 6976 | 91.1 | 269.5 | 6398.16 | 187.75 | -668.23
| 7065 | 91.8 | 268.6 | 6395.9 | 186.27 | -757.19
| 7154 | 93.6 | 269.3 | 6391.71 | 184.64 | -846.07
| 7243 | 93.3 | 271.1 | 6386.35 | 184.96 | -934.91
| 7332 | 91.9 | 271.4 | 6382.32 | 186.89 | -1023.79
| 7422 | 92 | 270.2 | 6379.25 | 188.15 | -1113.73
| 7511 | 92.9 | 269.5 | 6375.45 | 187.92 | -1202.65
| 7600 | 91.3 | 269 | 6372.19 | 186.75 | -1291.58
| 7689 | 91.5 | 267.4 | 6370.01 | 183.96 | -1380.5
| 7779 | 93.6 | 268.5 | 6366.01 | 180.74 | -1470.35
| 7868 | 94.6 | 269.5 | 6359.65 | 179.19 | -1559.11
| 7957 | 92.9 | 267.2 | 6353.83 | 176.63 | -1647.87
| 8047 | 94.2 | 266 | 6348.25 | 171.31 | -1737.53
| 8136 | 94.7 | 267.4 | 6341.35 | 166.2 | -1826.12
| 8225 | 95.5 | 269.2 | 6333.43 | 163.57 | -1914.72
| 8314 | 95.9 | 269 | 6324.6 | 162.18 | -2003.27
| 8403 | 96.7 | 270 | 6314.83 | 161.41 | -2091.73
| 8492 | 95.7 | 268.5 | 6305.22 | 160.25 | -2180.19
| 8582 | 94.6 | 269 | 6297.14 | 158.29 | -2269.81
| 8670 | 93.8 | 270 | 6290.69 | 157.53 | -2357.57
| 8760 | 95.1 | 270.4 | 6283.71 | 157.84 | -2447.29
| 8849 | 97 | 271.3 | 6274.33 | 159.15 | -2535.78
| 8938 | 98.1 | 270.6 | 6262.64 | 160.61 | -2624
| 9027 | 98.7 | 271.8 | 6249.63 | 162.46 | -2712.02
| 9117 | 98 | 272.2 | 6236.56 | 165.56 | -2801.01
| 9206 | 95.8 | 273 | 6225.87 | 169.57 | -2889.27
| 9295 | 94.4 | 272.5 | 6217.96 | 173.83 | -2977.81
| 9384 | 94 | 271.6 | 6211.44 | 177 | -3066.52
| 9474 | 91.3 | 270.4 | 6207.28 | 178.57 | -3156.4
| 9562 | 91.5 | 269.5 | 6205.13 | 178.49 | -3244.37
| 9652 | 91.8 | 268.8 | 6202.54 | 177.16 | -3334.32
| 9741 | 92.5 | 268.5 | 6199.2 | 175.06 | -3423.23
| 9830 | 92.6 | 268.1 | 6195.24 | 172.43 | -3512.11
| 9919 | 92.9 | 267.2 | 6190.97 | 168.78 | -3600.93
| 10008 | 94.4 | 268.1 | 6185.31 | 165.14 | -3689.67
| 10098 | 95.7 | 269 | 6177.38 | 162.87 | -3779.29
| 10186 | 93.8 | 269 | 6170.1 | 161.34 | -3866.97
| 10276 | 93.4 | 267.9 | 6164.45 | 158.91 | -3956.76
| 10365 | 95.1 | 269.5 | 6157.85 | 156.89 | -4045.48
| 10454 | 93.3 | 269.7 | 6151.33 | 156.27 | -4134.24
| 10543 | 93.1 | 269 | 6146.36 | 155.27 | -4223.09
| 10632 | 93.5 | 267.8 | 6141.24 | 152.79 | -4311.91
| 10722 | 92.9 | 267.6 | 6136.22 | 149.18 | -4401.7
| 10795 | 92.3 | 267.4 | 6132.9 | 146 | -4474.55
| 10845 | 92.3 | 267.4 | 6130.9 | 143.73 | -4524.46

## Lookup (hidden)
North Reference | RetunValue | Grid Type | ReturnValue | Deviation Indicator | ReturnValue
| 2 |  | 0 |  | 4
True |  | SPCS-Colorado Central-NAD27 |  | Directional
Grid |  | SPCS-Colorado Central-NAD83 |  | High Angle
|  | SPCS-Colorado North-NAD27 |  | Horizontal
SPCS-Colorado North-NAD83
SPCS-Colorado South-NAD27
SPCS-Colorado South-NAD83
UTM-Zone 12 NAD27
UTM-Zone 12 NAD83
UTM-Zone 13 NAD27
UTM-Zone 13 NAD83