## Data
Header Information | measured depth (ft) | inclination (°) | azimuth (°) | true vertical depth (ft) | northing +N/-S (ft) | easting +E/-W (ft)
Operator Name | 0 | 0 | 347.075 | 0 | 0 | 0
Extraction Oil & Gas LLC | 20 | 0 | 347.075 | 20 | 0 | 0
Operator Number | 120 | 0 | 347.075 | 120 | 0 | 0
10459 | 220 | 0 | 347.075 | 220 | 0 | 0
Well Name and Number | 320 | 0 | 347.075 | 320 | 0 | 0
Westwind 1 | 420 | 0 | 347.075 | 420 | 0 | 0
API Number (if available) | 520 | 0 | 347.075 | 520 | 0 | 0
05-123-41008 | 620 | 0 | 347.075 | 620 | 0 | 0
Location: QQ SEC TWP RGE | 720 | 0 | 347.075 | 720 | 0 | 0
| 820 | 0 | 347.075 | 820 | 0 | 0
Citing Type: Planned or Actual | 920 | 0 | 347.075 | 920 | 0 | 0
Planned | 1020 | 0 | 347.075 | 1020 | 0 | 0
Deviation Indicator | 1120 | 0 | 347.075 | 1120 | 0 | 0
Directional | 1220 | 0 | 347.075 | 1220 | 0 | 0
North Reference | 1320 | 0 | 347.075 | 1320 | 0 | 0
True | 1420 | 0 | 347.075 | 1420 | 0 | 0
Grid Type | 1520 | 0 | 347.075 | 1520 | 0 | 0
#VALUE! | 1550 | 0 | 347.075 | 1550 | 0 | 0
| 1620 | 1.4 | 347.075 | 1619.99 | 0.83 | -0.19
| 1720 | 3.4 | 347.075 | 1719.9 | 4.91 | -1.13
| 1820 | 5.4 | 347.075 | 1819.6 | 12.39 | -2.84
| 1920 | 7.4 | 347.075 | 1918.97 | 23.26 | -5.34
| 2020 | 9.4 | 347.075 | 2017.89 | 37.49 | -8.6
| 2120 | 11.4 | 347.075 | 2116.25 | 55.09 | -12.64
| 2220 | 13.4 | 347.075 | 2213.91 | 76.02 | -17.45
| 2320 | 15.4 | 347.075 | 2310.76 | 100.25 | -23.01
| 2420 | 17.4 | 347.075 | 2406.69 | 127.77 | -29.32
| 2520 | 19.4 | 347.075 | 2501.57 | 158.53 | -36.38
| 2574.84 | 20.497 | 347.075 | 2553.12 | 176.77 | -40.57
| 2620 | 20.497 | 347.075 | 2595.42 | 192.18 | -44.11
| 2720 | 20.497 | 347.075 | 2689.09 | 226.31 | -51.94
| 2820 | 20.497 | 347.075 | 2782.76 | 260.44 | -59.77
| 2920 | 20.497 | 347.075 | 2876.43 | 294.57 | -67.6
| 3020 | 20.497 | 347.075 | 2970.1 | 328.69 | -75.43
| 3120 | 20.497 | 347.075 | 3063.77 | 362.82 | -83.27
| 3220 | 20.497 | 347.075 | 3157.44 | 396.95 | -91.1
| 3320 | 20.497 | 347.075 | 3251.11 | 431.08 | -98.93
| 3420 | 20.497 | 347.075 | 3344.77 | 465.21 | -106.76
| 3520 | 20.497 | 347.075 | 3438.44 | 499.34 | -114.6
| 3620 | 20.497 | 347.075 | 3532.11 | 533.46 | -122.43
| 3720 | 20.497 | 347.075 | 3625.78 | 567.59 | -130.26
| 3820 | 20.497 | 347.075 | 3719.45 | 601.72 | -138.09
| 3920 | 20.497 | 347.075 | 3813.12 | 635.85 | -145.93
| 4020 | 20.497 | 347.075 | 3906.79 | 669.98 | -153.76
| 4120 | 20.497 | 347.075 | 4000.46 | 704.11 | -161.59
| 4220 | 20.497 | 347.075 | 4094.13 | 738.23 | -169.42
| 4320 | 20.497 | 347.075 | 4187.8 | 772.36 | -177.25
| 4420 | 20.497 | 347.075 | 4281.47 | 806.49 | -185.09
| 4520 | 20.497 | 347.075 | 4375.14 | 840.62 | -192.92
| 4620 | 20.497 | 347.075 | 4468.81 | 874.75 | -200.75
| 4720 | 20.497 | 347.075 | 4562.47 | 908.88 | -208.58
| 4820 | 20.497 | 347.075 | 4656.14 | 943 | -216.42
| 4920 | 20.497 | 347.075 | 4749.81 | 977.13 | -224.25
| 5020 | 20.497 | 347.075 | 4843.48 | 1011.26 | -232.08
| 5120 | 20.497 | 347.075 | 4937.15 | 1045.39 | -239.91
| 5220 | 20.497 | 347.075 | 5030.82 | 1079.52 | -247.75
| 5320 | 20.497 | 347.075 | 5124.49 | 1113.64 | -255.58
| 5420 | 20.497 | 347.075 | 5218.16 | 1147.77 | -263.41
| 5520 | 20.497 | 347.075 | 5311.83 | 1181.9 | -271.24
| 5620 | 20.497 | 347.075 | 5405.5 | 1216.03 | -279.07
| 5720 | 20.497 | 347.075 | 5499.17 | 1250.16 | -286.91
| 5820 | 20.497 | 347.075 | 5592.84 | 1284.29 | -294.74
| 5920 | 20.497 | 347.075 | 5686.5 | 1318.41 | -302.57
| 6020 | 20.497 | 347.075 | 5780.17 | 1352.54 | -310.4
| 6120 | 20.497 | 347.075 | 5873.84 | 1386.67 | -318.24
| 6220 | 20.497 | 347.075 | 5967.51 | 1420.8 | -326.07
| 6320 | 20.497 | 347.075 | 6061.18 | 1454.93 | -333.9
| 6420 | 20.497 | 347.075 | 6154.85 | 1489.06 | -341.73
| 6520 | 20.497 | 347.075 | 6248.52 | 1523.18 | -349.57
| 6620 | 20.497 | 347.075 | 6342.19 | 1557.31 | -357.4
| 6720 | 20.497 | 347.075 | 6435.86 | 1591.44 | -365.23
| 6766.17 | 20.497 | 347.075 | 6479.1 | 1607.2 | -368.85
| 6820 | 20.028 | 2.602 | 6529.64 | 1625.6 | -370.54
| 6920 | 22.658 | 29.371 | 6623 | 1659.58 | -360.29
| 7020 | 28.588 | 48.177 | 6713.27 | 1692.41 | -332.94
| 7120 | 36.229 | 60.306 | 6797.72 | 1723.08 | -289.33
| 7220 | 44.705 | 68.524 | 6873.78 | 1750.66 | -230.78
| 7320 | 53.615 | 74.546 | 6939.15 | 1774.33 | -159.07
| 7420 | 62.764 | 79.308 | 6991.82 | 1793.35 | -76.38
| 7520 | 72.049 | 83.337 | 7030.22 | 1807.15 | 14.78
| 7620 | 81.409 | 86.959 | 7053.15 | 1815.31 | 111.64
| 7711.48 | 90 | 90.113 | 7060 | 1817.63 | 202.74
| 7720 | 90 | 90.113 | 7060 | 1817.61 | 211.26
| 7820 | 90 | 90.113 | 7060 | 1817.41 | 311.26
| 7920 | 90 | 90.113 | 7060 | 1817.22 | 411.26
| 8020 | 90 | 90.113 | 7060 | 1817.02 | 511.26
| 8120 | 90 | 90.113 | 7060 | 1816.82 | 611.26
| 8220 | 90 | 90.113 | 7060 | 1816.63 | 711.26
| 8320 | 90 | 90.113 | 7060 | 1816.43 | 811.26
| 8420 | 90 | 90.113 | 7060 | 1816.23 | 911.26
| 8520 | 90 | 90.113 | 7060 | 1816.04 | 1011.26
| 8620 | 90 | 90.113 | 7060 | 1815.84 | 1111.26
| 8720 | 90 | 90.113 | 7060 | 1815.64 | 1211.26
| 8820 | 90 | 90.113 | 7060 | 1815.45 | 1311.26
| 8920 | 90 | 90.113 | 7060 | 1815.25 | 1411.26
| 9020 | 90 | 90.113 | 7060 | 1815.05 | 1511.26
| 9120 | 90 | 90.113 | 7060 | 1814.86 | 1611.26
| 9220 | 90 | 90.113 | 7060 | 1814.66 | 1711.26
| 9320 | 90 | 90.113 | 7060 | 1814.46 | 1811.26
| 9420 | 90 | 90.113 | 7060 | 1814.27 | 1911.26
| 9520 | 90 | 90.113 | 7060 | 1814.07 | 2011.26
| 9620 | 90 | 90.113 | 7060 | 1813.87 | 2111.26
| 9720 | 90 | 90.113 | 7060 | 1813.68 | 2211.26
| 9820 | 90 | 90.113 | 7060 | 1813.48 | 2311.26
| 9920 | 90 | 90.113 | 7060 | 1813.28 | 2411.25
| 10020 | 90 | 90.113 | 7060 | 1813.09 | 2511.25
| 10120 | 90 | 90.113 | 7060 | 1812.89 | 2611.25
| 10220 | 90 | 90.113 | 7060 | 1812.69 | 2711.25
| 10320 | 90 | 90.113 | 7060 | 1812.5 | 2811.25
| 10420 | 90 | 90.113 | 7060 | 1812.3 | 2911.25
| 10520 | 90 | 90.113 | 7060 | 1812.1 | 3011.25
| 10620 | 90 | 90.113 | 7060 | 1811.91 | 3111.25
| 10720 | 90 | 90.113 | 7060 | 1811.71 | 3211.25
| 10820 | 90 | 90.113 | 7060 | 1811.51 | 3311.25
| 10920 | 90 | 90.113 | 7060 | 1811.32 | 3411.25
| 11020 | 90 | 90.113 | 7060 | 1811.12 | 3511.25
| 11120 | 90 | 90.113 | 7060 | 1810.92 | 3611.25
| 11220 | 90 | 90.113 | 7060 | 1810.73 | 3711.25
| 11320 | 90 | 90.113 | 7060 | 1810.53 | 3811.25
| 11420 | 90 | 90.113 | 7060 | 1810.33 | 3911.25
| 11520 | 90 | 90.113 | 7060 | 1810.14 | 4011.25
| 11620 | 90 | 90.113 | 7060 | 1809.94 | 4111.25
| 11720 | 90 | 90.113 | 7060 | 1809.74 | 4211.25
| 11820 | 90 | 90.113 | 7060 | 1809.55 | 4311.25
| 11920 | 90 | 90.113 | 7060 | 1809.35 | 4411.25
| 12020 | 90 | 90.113 | 7060 | 1809.15 | 4511.25
| 12120 | 90 | 90.113 | 7060 | 1808.96 | 4611.25
| 12220 | 90 | 90.113 | 7060 | 1808.76 | 4711.25
| 12320 | 90 | 90.113 | 7060 | 1808.56 | 4811.25
| 12420 | 90 | 90.113 | 7060 | 1808.37 | 4911.25
| 12460.64 | 90 | 90.113 | 7060 | 1808.29 | 4951.88

## Lookup (hidden)
North Reference | RetunValue | Grid Type | ReturnValue | Deviation Indicator | ReturnValue
| 2 |  | 0 |  | 2
True |  | SPCS-Colorado Central-NAD27 |  | Directional
Grid |  | SPCS-Colorado Central-NAD83 |  | High Angle
|  | SPCS-Colorado North-NAD27 |  | Horizontal
SPCS-Colorado North-NAD83
SPCS-Colorado South-NAD27
SPCS-Colorado South-NAD83
UTM-Zone 12 NAD27
UTM-Zone 12 NAD83
UTM-Zone 13 NAD27
UTM-Zone 13 NAD83