## Data
Header Information | measured depth (ft) | inclination (°) | azimuth (°) | true vertical depth (ft) | northing +N/-S (ft) | easting +E/-W (ft)
Operator Name | 0 | 0 | 341.365 | 0 | 0 | 0
Extraction Oil & Gas LLC | 20 | 0 | 341.365 | 20 | 0 | 0
Operator Number | 120 | 0 | 341.365 | 120 | 0 | 0
10459 | 220 | 0 | 341.365 | 220 | 0 | 0
Well Name and Number | 320 | 0 | 341.365 | 320 | 0 | 0
Westwind 4 | 420 | 0 | 341.365 | 420 | 0 | 0
API Number (if available) | 520 | 0 | 341.365 | 520 | 0 | 0
05-123-41012 | 620 | 0 | 341.365 | 620 | 0 | 0
Location: QQ SEC TWP RGE | 720 | 0 | 341.365 | 720 | 0 | 0
| 820 | 0 | 341.365 | 820 | 0 | 0
Citing Type: Planned or Actual | 920 | 0 | 341.365 | 920 | 0 | 0
Planned | 1020 | 0 | 341.365 | 1020 | 0 | 0
Deviation Indicator | 1120 | 0 | 341.365 | 1120 | 0 | 0
Directional | 1220 | 0 | 341.365 | 1220 | 0 | 0
North Reference | 1320 | 0 | 341.365 | 1320 | 0 | 0
True | 1420 | 0 | 341.365 | 1420 | 0 | 0
Grid Type | 1520 | 0 | 341.365 | 1520 | 0 | 0
#VALUE! | 1550 | 0 | 341.365 | 1550 | 0 | 0
| 1620 | 1.4 | 341.365 | 1619.99 | 0.81 | -0.27
| 1720 | 3.4 | 341.365 | 1719.9 | 4.78 | -1.61
| 1820 | 5.4 | 341.365 | 1819.6 | 12.05 | -4.06
| 1920 | 7.4 | 341.365 | 1918.97 | 22.61 | -7.62
| 2020 | 9.4 | 341.365 | 2017.89 | 36.45 | -12.29
| 2120 | 11.4 | 341.365 | 2116.25 | 53.56 | -18.06
| 2220 | 13.4 | 341.365 | 2213.91 | 73.9 | -24.92
| 2259.12 | 14.182 | 341.365 | 2251.9 | 82.74 | -27.9
| 2320 | 14.182 | 341.365 | 2310.93 | 96.87 | -32.67
| 2420 | 14.182 | 341.365 | 2407.88 | 120.09 | -40.5
| 2520 | 14.182 | 341.365 | 2504.83 | 143.31 | -48.32
| 2620 | 14.182 | 341.365 | 2601.78 | 166.52 | -56.15
| 2720 | 14.182 | 341.365 | 2698.73 | 189.74 | -63.98
| 2820 | 14.182 | 341.365 | 2795.69 | 212.96 | -71.81
| 2920 | 14.182 | 341.365 | 2892.64 | 236.17 | -79.64
| 3020 | 14.182 | 341.365 | 2989.59 | 259.39 | -87.47
| 3120 | 14.182 | 341.365 | 3086.54 | 282.6 | -95.3
| 3220 | 14.182 | 341.365 | 3183.49 | 305.82 | -103.13
| 3320 | 14.182 | 341.365 | 3280.45 | 329.04 | -110.96
| 3420 | 14.182 | 341.365 | 3377.4 | 352.25 | -118.79
| 3520 | 14.182 | 341.365 | 3474.35 | 375.47 | -126.61
| 3620 | 14.182 | 341.365 | 3571.3 | 398.69 | -134.44
| 3720 | 14.182 | 341.365 | 3668.25 | 421.9 | -142.27
| 3820 | 14.182 | 341.365 | 3765.21 | 445.12 | -150.1
| 3920 | 14.182 | 341.365 | 3862.16 | 468.34 | -157.93
| 4020 | 14.182 | 341.365 | 3959.11 | 491.55 | -165.76
| 4120 | 14.182 | 341.365 | 4056.06 | 514.77 | -173.59
| 4220 | 14.182 | 341.365 | 4153.01 | 537.99 | -181.42
| 4320 | 14.182 | 341.365 | 4249.97 | 561.2 | -189.25
| 4420 | 14.182 | 341.365 | 4346.92 | 584.42 | -197.07
| 4520 | 14.182 | 341.365 | 4443.87 | 607.64 | -204.9
| 4620 | 14.182 | 341.365 | 4540.82 | 630.85 | -212.73
| 4720 | 14.182 | 341.365 | 4637.78 | 654.07 | -220.56
| 4820 | 14.182 | 341.365 | 4734.73 | 677.28 | -228.39
| 4920 | 14.182 | 341.365 | 4831.68 | 700.5 | -236.22
| 5020 | 14.182 | 341.365 | 4928.63 | 723.72 | -244.05
| 5120 | 14.182 | 341.365 | 5025.58 | 746.93 | -251.88
| 5220 | 14.182 | 341.365 | 5122.54 | 770.15 | -259.71
| 5320 | 14.182 | 341.365 | 5219.49 | 793.37 | -267.53
| 5420 | 14.182 | 341.365 | 5316.44 | 816.58 | -275.36
| 5520 | 14.182 | 341.365 | 5413.39 | 839.8 | -283.19
| 5620 | 14.182 | 341.365 | 5510.34 | 863.02 | -291.02
| 5720 | 14.182 | 341.365 | 5607.3 | 886.23 | -298.85
| 5820 | 14.182 | 341.365 | 5704.25 | 909.45 | -306.68
| 5920 | 14.182 | 341.365 | 5801.2 | 932.67 | -314.51
| 6020 | 14.182 | 341.365 | 5898.15 | 955.88 | -322.34
| 6120 | 14.182 | 341.365 | 5995.1 | 979.1 | -330.17
| 6220 | 14.182 | 341.365 | 6092.06 | 1002.31 | -337.99
| 6320 | 14.182 | 341.365 | 6189.01 | 1025.53 | -345.82
| 6420 | 14.182 | 341.365 | 6285.96 | 1048.75 | -353.65
| 6520 | 14.182 | 341.365 | 6382.91 | 1071.96 | -361.48
| 6598.36 | 14.182 | 341.365 | 6458.89 | 1090.16 | -367.62
| 6620 | 13.658 | 350.101 | 6479.89 | 1095.19 | -368.9
| 6720 | 15.443 | 30.096 | 6576.92 | 1118.39 | -364.24
| 6820 | 22.062 | 53.928 | 6671.69 | 1141.03 | -342.33
| 6920 | 30.514 | 66.162 | 6761.33 | 1162.4 | -303.83
| 7020 | 39.641 | 73.329 | 6843.12 | 1181.86 | -249.92
| 7120 | 49.065 | 78.139 | 6914.56 | 1198.82 | -182.22
| 7220 | 58.638 | 81.73 | 6973.5 | 1212.76 | -102.8
| 7320 | 68.292 | 84.65 | 7018.13 | 1223.26 | -14.07
| 7420 | 77.991 | 87.199 | 7047.1 | 1230 | 81.27
| 7520 | 87.711 | 89.569 | 7059.53 | 1232.77 | 180.32
| 7543.54 | 90 | 90.117 | 7060 | 1232.83 | 203.85
| 7620 | 90 | 90.117 | 7060 | 1232.68 | 280.32
| 7720 | 90 | 90.117 | 7060 | 1232.47 | 380.32
| 7820 | 90 | 90.117 | 7060 | 1232.27 | 480.32
| 7920 | 90 | 90.117 | 7060 | 1232.06 | 580.32
| 8020 | 90 | 90.117 | 7060 | 1231.86 | 680.32
| 8120 | 90 | 90.117 | 7060 | 1231.66 | 780.32
| 8220 | 90 | 90.117 | 7060 | 1231.45 | 880.32
| 8320 | 90 | 90.117 | 7060 | 1231.25 | 980.32
| 8420 | 90 | 90.117 | 7060 | 1231.04 | 1080.32
| 8520 | 90 | 90.117 | 7060 | 1230.84 | 1180.32
| 8620 | 90 | 90.117 | 7060 | 1230.63 | 1280.32
| 8720 | 90 | 90.117 | 7060 | 1230.43 | 1380.32
| 8820 | 90 | 90.117 | 7060 | 1230.22 | 1480.32
| 8920 | 90 | 90.117 | 7060 | 1230.02 | 1580.31
| 9020 | 90 | 90.117 | 7060 | 1229.82 | 1680.31
| 9120 | 90 | 90.117 | 7060 | 1229.61 | 1780.31
| 9220 | 90 | 90.117 | 7060 | 1229.41 | 1880.31
| 9320 | 90 | 90.117 | 7060 | 1229.2 | 1980.31
| 9420 | 90 | 90.117 | 7060 | 1229 | 2080.31
| 9520 | 90 | 90.117 | 7060 | 1228.79 | 2180.31
| 9620 | 90 | 90.117 | 7060 | 1228.59 | 2280.31
| 9720 | 90 | 90.117 | 7060 | 1228.39 | 2380.31
| 9820 | 90 | 90.117 | 7060 | 1228.18 | 2480.31
| 9920 | 90 | 90.117 | 7060 | 1227.98 | 2580.31
| 10020 | 90 | 90.117 | 7060 | 1227.77 | 2680.31
| 10120 | 90 | 90.117 | 7060 | 1227.57 | 2780.31
| 10220 | 90 | 90.117 | 7060 | 1227.36 | 2880.31
| 10320 | 90 | 90.117 | 7060 | 1227.16 | 2980.31
| 10420 | 90 | 90.117 | 7060 | 1226.95 | 3080.31
| 10520 | 90 | 90.117 | 7060 | 1226.75 | 3180.31
| 10620 | 90 | 90.117 | 7060 | 1226.55 | 3280.31
| 10720 | 90 | 90.117 | 7060 | 1226.34 | 3380.31
| 10820 | 90 | 90.117 | 7060 | 1226.14 | 3480.31
| 10920 | 90 | 90.117 | 7060 | 1225.93 | 3580.31
| 11020 | 90 | 90.117 | 7060 | 1225.73 | 3680.31
| 11120 | 90 | 90.117 | 7060 | 1225.52 | 3780.31
| 11220 | 90 | 90.117 | 7060 | 1225.32 | 3880.31
| 11320 | 90 | 90.117 | 7060 | 1225.11 | 3980.31
| 11420 | 90 | 90.117 | 7060 | 1224.91 | 4080.31
| 11520 | 90 | 90.117 | 7060 | 1224.71 | 4180.31
| 11620 | 90 | 90.117 | 7060 | 1224.5 | 4280.31
| 11720 | 90 | 90.117 | 7060 | 1224.3 | 4380.31
| 11820 | 90 | 90.117 | 7060 | 1224.09 | 4480.31
| 11920 | 90 | 90.117 | 7060 | 1223.89 | 4580.31
| 12020 | 90 | 90.117 | 7060 | 1223.68 | 4680.31
| 12120 | 90 | 90.117 | 7060 | 1223.48 | 4780.31
| 12220 | 90 | 90.117 | 7060 | 1223.28 | 4880.31
| 12291.43 | 90 | 90.117 | 7060 | 1223.13 | 4951.74

## Lookup (hidden)
North Reference | RetunValue | Grid Type | ReturnValue | Deviation Indicator | ReturnValue
| 2 |  | 0 |  | 2
True |  | SPCS-Colorado Central-NAD27 |  | Directional
Grid |  | SPCS-Colorado Central-NAD83 |  | High Angle
|  | SPCS-Colorado North-NAD27 |  | Horizontal
SPCS-Colorado North-NAD83
SPCS-Colorado South-NAD27
SPCS-Colorado South-NAD83
UTM-Zone 12 NAD27
UTM-Zone 12 NAD83
UTM-Zone 13 NAD27
UTM-Zone 13 NAD83