## Data
Header Information | measured depth (ft) | inclination (°) | azimuth (°) | true vertical depth (ft) | northing +N/-S (ft) | easting +E/-W (ft)
Operator Name | 0 | 0 | 0 | 0 | 0 | 0
Kerr-Mcgee | 100 | 0 | 0 | 100 | 0 | 0
Operator Number | 200 | 0 | 0 | 200 | 0 | 0
47120 | 300 | 0 | 0 | 300 | 0 | 0
Well Name and Number | 400 | 0 | 0 | 400 | 0 | 0
COOK 1C-16HZ | 500 | 0 | 0 | 500 | 0 | 0
API Number (if available) | 600 | 0 | 0 | 600 | 0 | 0
| 700 | 0 | 0 | 700 | 0 | 0
Location: QQ SEC TWP RGE | 800 | 0 | 0 | 800 | 0 | 0
SESE Sec 16-T2N-R65W | 900 | 0 | 0 | 900 | 0 | 0
Citing Type: Planned or Actual | 1000 | 0 | 0 | 1000 | 0 | 0
Planned | 1100 | 0 | 0 | 1100 | 0 | 0
Deviation Indicator | 1200 | 0 | 0 | 1200 | 0 | 0
Horizontal | 1300 | 0 | 0 | 1300 | 0 | 0
North Reference | 1400 | 0 | 0 | 1400 | 0 | 0
True | 1500 | 0 | 0 | 1500 | 0 | 0
Grid Type | 1600 | 0 | 0 | 1600 | 0 | 0
#VALUE! | 1700 | 2 | 175 | 1699.98 | -1.74 | 0.15
| 1800 | 4 | 175 | 1799.84 | -6.95 | 0.61
| 1900 | 6 | 175 | 1899.45 | -15.63 | 1.37
| 2000 | 8 | 175 | 1998.7 | -27.77 | 2.43
| 2100 | 10 | 175 | 2097.47 | -43.36 | 3.79
| 2200 | 12 | 175 | 2195.62 | -62.36 | 5.46
| 2300 | 14 | 175 | 2293.06 | -84.77 | 7.42
| 2400 | 16 | 175 | 2389.64 | -110.55 | 9.67
| 2500 | 18 | 175 | 2485.27 | -139.68 | 12.22
| 2600 | 18 | 175 | 2580.37 | -170.46 | 14.91
| 2700 | 18 | 175 | 2675.48 | -201.25 | 17.61
| 2800 | 18 | 175 | 2770.59 | -232.03 | 20.3
| 2900 | 18 | 175 | 2865.69 | -262.82 | 22.99
| 3000 | 18 | 175 | 2960.8 | -293.6 | 25.69
| 3100 | 18 | 175 | 3055.9 | -324.38 | 28.38
| 3200 | 18 | 175 | 3151.01 | -355.17 | 31.07
| 3300 | 18 | 175 | 3246.11 | -385.95 | 33.77
| 3400 | 18 | 175 | 3341.22 | -416.74 | 36.46
| 3500 | 18 | 175 | 3436.32 | -447.52 | 39.15
| 3600 | 18 | 175 | 3531.43 | -478.3 | 41.85
| 3700 | 18 | 175 | 3626.54 | -509.09 | 44.54
| 3800 | 18 | 175 | 3721.64 | -539.87 | 47.23
| 3900 | 18 | 175 | 3816.75 | -570.66 | 49.93
| 4000 | 18 | 175 | 3911.85 | -601.44 | 52.62
| 4100 | 18 | 175 | 4006.96 | -632.22 | 55.31
| 4200 | 18 | 175 | 4102.06 | -663.01 | 58.01
| 4300 | 18 | 175 | 4197.17 | -693.79 | 60.7
| 4400 | 18 | 175 | 4292.28 | -724.58 | 63.39
| 4500 | 18 | 175 | 4387.38 | -755.36 | 66.09
| 4600 | 18 | 175 | 4482.49 | -786.15 | 68.78
| 4700 | 18 | 175 | 4577.59 | -816.93 | 71.47
| 4750 | 18 | 175 | 4625.15 | -832.32 | 72.82
| 4800 | 17 | 175 | 4672.83 | -847.3 | 74.13
| 4900 | 15 | 175 | 4768.95 | -874.76 | 76.53
| 5000 | 13 | 175 | 4865.98 | -898.86 | 78.64
| 5100 | 11 | 175 | 4963.79 | -919.57 | 80.45
| 5200 | 9 | 175 | 5062.26 | -936.86 | 81.97
| 5300 | 7 | 175 | 5161.28 | -950.73 | 83.18
| 5400 | 5 | 175 | 5260.73 | -961.14 | 84.09
| 5500 | 3 | 175 | 5360.48 | -968.09 | 84.7
| 5600 | 1 | 175 | 5460.42 | -971.57 | 85
| 5650 | 0 | 0 | 5510.41 | -972 | 85.04
| 5700 | 0 | 0 | 5560.41 | -972 | 85.04
| 5800 | 0 | 0 | 5660.41 | -972 | 85.04
| 5900 | 0 | 0 | 5760.41 | -972 | 85.04
| 6000 | 0 | 0 | 5860.41 | -972 | 85.04
| 6100 | 0 | 0 | 5960.41 | -972 | 85.04
| 6200 | 0 | 0 | 6060.41 | -972 | 85.04
| 6300 | 0 | 0 | 6160.41 | -972 | 85.04
| 6400 | 0 | 0 | 6260.41 | -972 | 85.04
| 6500 | 0 | 0 | 6360.41 | -972 | 85.04
| 6600 | 0 | 0 | 6460.41 | -972 | 85.04
| 6700 | 0 | 0 | 6560.41 | -972 | 85.04
| 6768.64 | 0 | 0 | 6629.05 | -972 | 85.04
| 6800 | 3.136 | 359.2201 | 6660.4 | -971.14 | 85.03
| 6850 | 8.136 | 359.2201 | 6710.14 | -966.23 | 84.96
| 6900 | 13.136 | 359.2201 | 6759.27 | -957.01 | 84.84
| 6950 | 18.136 | 359.2201 | 6807.4 | -943.54 | 84.65
| 7000 | 23.136 | 359.2201 | 6854.18 | -925.92 | 84.41
| 7050 | 28.136 | 359.2201 | 6899.24 | -904.3 | 84.12
| 7100 | 33.136 | 359.2201 | 6942.25 | -878.83 | 83.77
| 7150 | 38.136 | 359.2201 | 6982.87 | -849.71 | 83.37
| 7200 | 43.136 | 359.2201 | 7020.8 | -817.16 | 82.93
| 7250 | 48.136 | 359.2201 | 7055.75 | -781.43 | 82.45
| 7300 | 53.136 | 359.2201 | 7087.46 | -742.79 | 81.92
| 7350 | 58.136 | 359.2201 | 7115.67 | -701.54 | 81.36
| 7400 | 63.136 | 359.2201 | 7140.18 | -657.98 | 80.76
| 7450 | 68.136 | 359.2201 | 7160.8 | -612.45 | 80.14
| 7500 | 73.136 | 359.2201 | 7177.37 | -565.3 | 79.5
| 7550 | 78.136 | 359.2201 | 7189.77 | -516.88 | 78.84
| 7600 | 83.136 | 359.2201 | 7197.91 | -467.57 | 78.17
| 7650 | 88.136 | 359.2201 | 7201.71 | -417.73 | 77.49
| 7672.32 | 90.3676 | 359.2201 | 7202 | -395.42 | 77.19
| 7700 | 90.3676 | 359.2201 | 7201.82 | -367.74 | 76.81
| 7800 | 90.3676 | 359.2201 | 7201.18 | -267.75 | 75.45
| 7900 | 90.3676 | 359.2201 | 7200.54 | -167.76 | 74.09
| 8000 | 90.3676 | 359.2201 | 7199.9 | -67.77 | 72.73
| 8100 | 90.3676 | 359.2201 | 7199.26 | 32.22 | 71.37
| 8200 | 90.3676 | 359.2201 | 7198.61 | 132.2 | 70.01
| 8300 | 90.3676 | 359.2201 | 7197.97 | 232.19 | 68.65
| 8400 | 90.3676 | 359.2201 | 7197.33 | 332.18 | 67.29
| 8500 | 90.3676 | 359.2201 | 7196.69 | 432.17 | 65.93
| 8600 | 90.3676 | 359.2201 | 7196.05 | 532.16 | 64.56
| 8700 | 90.3676 | 359.2201 | 7195.41 | 632.15 | 63.2
| 8800 | 90.3676 | 359.2201 | 7194.77 | 732.14 | 61.84
| 8900 | 90.3676 | 359.2201 | 7194.12 | 832.12 | 60.48
| 9000 | 90.3676 | 359.2201 | 7193.48 | 932.11 | 59.12
| 9100 | 90.3676 | 359.2201 | 7192.84 | 1032.1 | 57.76
| 9200 | 90.3676 | 359.2201 | 7192.2 | 1132.09 | 56.4
| 9300 | 90.3676 | 359.2201 | 7191.56 | 1232.08 | 55.04
| 9400 | 90.3676 | 359.2201 | 7190.92 | 1332.07 | 53.68
| 9500 | 90.3676 | 359.2201 | 7190.27 | 1432.06 | 52.32
| 9600 | 90.3676 | 359.2201 | 7189.63 | 1532.05 | 50.95
| 9700 | 90.3676 | 359.2201 | 7188.99 | 1632.03 | 49.59
| 9800 | 90.3676 | 359.2201 | 7188.35 | 1732.02 | 48.23
| 9900 | 90.3676 | 359.2201 | 7187.71 | 1832.01 | 46.87
| 10000 | 90.3676 | 359.2201 | 7187.07 | 1932 | 45.51
| 10100 | 90.3676 | 359.2201 | 7186.43 | 2031.99 | 44.15
| 10200 | 90.3676 | 359.2201 | 7185.78 | 2131.98 | 42.79
| 10300 | 90.3676 | 359.2201 | 7185.14 | 2231.97 | 41.43
| 10400 | 90.3676 | 359.2201 | 7184.5 | 2331.95 | 40.07
| 10500 | 90.3676 | 359.2201 | 7183.86 | 2431.94 | 38.71
| 10600 | 90.3676 | 359.2201 | 7183.22 | 2531.93 | 37.34
| 10700 | 90.3676 | 359.2201 | 7182.58 | 2631.92 | 35.98
| 10800 | 90.3676 | 359.2201 | 7181.93 | 2731.91 | 34.62
| 10900 | 90.3676 | 359.2201 | 7181.29 | 2831.9 | 33.26
| 11000 | 90.3676 | 359.2201 | 7180.65 | 2931.89 | 31.9
| 11100 | 90.3676 | 359.2201 | 7180.01 | 3031.88 | 30.54
| 11200 | 90.3676 | 359.2201 | 7179.37 | 3131.86 | 29.18
| 11300 | 90.3676 | 359.2201 | 7178.73 | 3231.85 | 27.82
| 11400 | 90.3676 | 359.2201 | 7178.09 | 3331.84 | 26.46
| 11500 | 90.3676 | 359.2201 | 7177.44 | 3431.83 | 25.09
| 11600 | 90.3676 | 359.2201 | 7176.8 | 3531.82 | 23.73
| 11700 | 90.3676 | 359.2201 | 7176.16 | 3631.81 | 22.37
| 11800 | 90.3676 | 359.2201 | 7175.52 | 3731.8 | 21.01
| 11900 | 90.3676 | 359.2201 | 7174.88 | 3831.78 | 19.65
| 12000 | 90.3676 | 359.2201 | 7174.24 | 3931.77 | 18.29
| 12100 | 90.3676 | 359.2201 | 7173.59 | 4031.76 | 16.93
| 12200 | 90.3676 | 359.2201 | 7172.95 | 4131.75 | 15.57
| 12300 | 90.3676 | 359.2201 | 7172.31 | 4231.74 | 14.21
| 12400 | 90.3676 | 359.2201 | 7171.67 | 4331.73 | 12.85
| 12500 | 90.3676 | 359.2201 | 7171.03 | 4431.72 | 11.48
| 12600 | 90.3676 | 359.2201 | 7170.39 | 4531.71 | 10.12
| 12660.36 | 90.3676 | 359.2201 | 7170 | 4592.06 | 9.3

## Lookup (hidden)
North Reference | RetunValue | Grid Type | ReturnValue | Deviation Indicator | ReturnValue
| 2 |  | 0 |  | 4
True |  | SPCS-Colorado Central-NAD27 |  | Directional
Grid |  | SPCS-Colorado Central-NAD83 |  | High Angle
|  | SPCS-Colorado North-NAD27 |  | Horizontal
SPCS-Colorado North-NAD83
SPCS-Colorado South-NAD27
SPCS-Colorado South-NAD83
UTM-Zone 12 NAD27
UTM-Zone 12 NAD83
UTM-Zone 13 NAD27
UTM-Zone 13 NAD83