## Data
Header Information | measured depth (ft) | inclination (°) | azimuth (°) | true vertical depth (ft) | northing +N/-S (ft) | easting +E/-W (ft)
Operator Name | 0 | 0 | 0 | 0 | 0 | 0
Kerr-Mcgee | 100 | 0 | 0 | 100 | 0 | 0
Operator Number | 200 | 0 | 0 | 200 | 0 | 0
47120 | 300 | 0 | 0 | 300 | 0 | 0
Well Name and Number | 400 | 0 | 0 | 400 | 0 | 0
COOK 26G-16HZ | 500 | 0 | 0 | 500 | 0 | 0
API Number (if available) | 600 | 0 | 0 | 600 | 0 | 0
| 700 | 0 | 0 | 700 | 0 | 0
Location: QQ SEC TWP RGE | 800 | 0 | 0 | 800 | 0 | 0
SESE Sec 16-T2N-R65W | 900 | 0 | 0 | 900 | 0 | 0
Citing Type: Planned or Actual | 1000 | 0 | 0 | 1000 | 0 | 0
Planned | 1100 | 0 | 0 | 1100 | 0 | 0
Deviation Indicator | 1200 | 0 | 0 | 1200 | 0 | 0
Horizontal | 1300 | 0 | 0 | 1300 | 0 | 0
North Reference | 1400 | 0 | 0 | 1400 | 0 | 0
True | 1500 | 0 | 0 | 1500 | 0 | 0
Grid Type | 1600 | 0 | 0 | 1600 | 0 | 0
#VALUE! | 1700 | 0 | 0 | 1700 | 0 | 0
| 1800 | 0 | 0 | 1800 | 0 | 0
| 1900 | 0 | 0 | 1900 | 0 | 0
| 2000 | 0 | 0 | 2000 | 0 | 0
| 2100 | 0 | 0 | 2100 | 0 | 0
| 2160 | 0 | 0 | 2160 | 0 | 0
| 2200 | 0.8 | 148 | 2200 | -0.24 | 0.15
| 2300 | 2.8 | 148 | 2299.94 | -2.9 | 1.81
| 2400 | 4.8 | 148 | 2399.72 | -8.52 | 5.32
| 2500 | 6.8 | 148 | 2499.2 | -17.09 | 10.68
| 2600 | 8.8 | 148 | 2598.27 | -28.6 | 17.87
| 2700 | 10.8 | 148 | 2696.81 | -43.03 | 26.89
| 2800 | 12.8 | 148 | 2794.69 | -60.37 | 37.73
| 2900 | 14.8 | 148 | 2891.8 | -80.6 | 50.37
| 3000 | 16.8 | 148 | 2988.02 | -103.69 | 64.79
| 3060 | 18 | 148 | 3045.27 | -118.91 | 74.3
| 3100 | 18 | 148 | 3083.31 | -129.39 | 80.85
| 3200 | 18 | 148 | 3178.42 | -155.6 | 97.23
| 3300 | 18 | 148 | 3273.52 | -181.8 | 113.6
| 3400 | 18 | 148 | 3368.63 | -208.01 | 129.98
| 3500 | 18 | 148 | 3463.73 | -234.21 | 146.35
| 3600 | 18 | 148 | 3558.84 | -260.42 | 162.73
| 3700 | 18 | 148 | 3653.94 | -286.63 | 179.1
| 3800 | 18 | 148 | 3749.05 | -312.83 | 195.48
| 3900 | 18 | 148 | 3844.16 | -339.04 | 211.85
| 4000 | 18 | 148 | 3939.26 | -365.24 | 228.23
| 4100 | 18 | 148 | 4034.37 | -391.45 | 244.61
| 4200 | 18 | 148 | 4129.47 | -417.66 | 260.98
| 4300 | 18 | 148 | 4224.58 | -443.86 | 277.36
| 4400 | 18 | 148 | 4319.68 | -470.07 | 293.73
| 4500 | 18 | 148 | 4414.79 | -496.28 | 310.11
| 4600 | 18 | 148 | 4509.9 | -522.48 | 326.48
| 4700 | 18 | 148 | 4605 | -548.69 | 342.86
| 4800 | 18 | 148 | 4700.11 | -574.89 | 359.23
| 4900 | 18 | 148 | 4795.21 | -601.1 | 375.61
| 5000 | 18 | 148 | 4890.32 | -627.31 | 391.98
| 5100 | 18 | 148 | 4985.42 | -653.51 | 408.36
| 5200 | 18 | 148 | 5080.53 | -679.72 | 424.74
| 5300 | 18 | 148 | 5175.64 | -705.92 | 441.11
| 5400 | 18 | 148 | 5270.74 | -732.13 | 457.49
| 5500 | 18 | 148 | 5365.85 | -758.34 | 473.86
| 5600 | 18 | 148 | 5460.95 | -784.54 | 490.24
| 5700 | 18 | 148 | 5556.06 | -810.75 | 506.61
| 5800 | 18 | 148 | 5651.16 | -836.96 | 522.99
| 5900 | 18 | 148 | 5746.27 | -863.16 | 539.36
| 5910 | 18 | 148 | 5755.78 | -865.78 | 541
| 6000 | 16.2 | 148 | 5841.8 | -888.22 | 555.02
| 6100 | 14.2 | 148 | 5938.29 | -910.46 | 568.92
| 6200 | 12.2 | 148 | 6035.65 | -929.82 | 581.02
| 6300 | 10.2 | 148 | 6133.74 | -946.29 | 591.31
| 6400 | 8.2 | 148 | 6232.45 | -959.85 | 599.78
| 6500 | 6.2 | 148 | 6331.65 | -970.48 | 606.42
| 6600 | 4.2 | 148 | 6431.24 | -978.16 | 611.23
| 6700 | 2.2 | 148 | 6531.08 | -982.9 | 614.18
| 6800 | 0.2 | 148 | 6631.05 | -984.67 | 615.29
| 6810 | 0 | 0 | 6641.05 | -984.69 | 615.3
| 6900 | 0 | 0 | 6731.05 | -984.69 | 615.3
| 6917 | 0 | 0 | 6748.05 | -984.69 | 615.3
| 6950 | 3.3 | 359.8339 | 6781.03 | -983.74 | 615.3
| 7000 | 8.3 | 359.8339 | 6830.76 | -978.69 | 615.28
| 7050 | 13.3 | 359.8339 | 6879.86 | -969.32 | 615.26
| 7100 | 18.3 | 359.8339 | 6927.95 | -955.71 | 615.22
| 7150 | 23.3 | 359.8339 | 6974.68 | -937.96 | 615.17
| 7200 | 28.3 | 359.8339 | 7019.68 | -916.21 | 615.1
| 7250 | 33.3 | 359.8339 | 7062.61 | -890.61 | 615.03
| 7300 | 38.3 | 359.8339 | 7103.16 | -861.38 | 614.94
| 7350 | 43.3 | 359.8339 | 7140.99 | -828.71 | 614.85
| 7400 | 48.3 | 359.8339 | 7175.84 | -792.88 | 614.75
| 7450 | 53.3 | 359.8339 | 7207.43 | -754.15 | 614.63
| 7500 | 58.3 | 359.8339 | 7235.53 | -712.81 | 614.51
| 7550 | 63.3 | 359.8339 | 7259.91 | -669.17 | 614.39
| 7600 | 68.3 | 359.8339 | 7280.4 | -623.58 | 614.26
| 7650 | 73.3 | 359.8339 | 7296.84 | -576.38 | 614.12
| 7700 | 78.3 | 359.8339 | 7309.1 | -527.92 | 613.98
| 7750 | 83.3 | 359.8339 | 7317.09 | -478.58 | 613.83
| 7800 | 88.3 | 359.8339 | 7320.75 | -428.73 | 613.69
| 7818.74 | 90.1743 | 359.8339 | 7321 | -409.99 | 613.64
| 7900 | 90.1743 | 359.8339 | 7320.76 | -328.73 | 613.4
| 8000 | 90.1743 | 359.8339 | 7320.45 | -228.74 | 613.11
| 8100 | 90.1743 | 359.8339 | 7320.15 | -128.74 | 612.82
| 8200 | 90.1743 | 359.8339 | 7319.84 | -28.74 | 612.53
| 8300 | 90.1743 | 359.8339 | 7319.54 | 71.26 | 612.24
| 8400 | 90.1743 | 359.8339 | 7319.23 | 171.26 | 611.95
| 8500 | 90.1743 | 359.8339 | 7318.93 | 271.26 | 611.66
| 8600 | 90.1743 | 359.8339 | 7318.63 | 371.26 | 611.37
| 8700 | 90.1743 | 359.8339 | 7318.32 | 471.26 | 611.08
| 8800 | 90.1743 | 359.8339 | 7318.02 | 571.26 | 610.79
| 8900 | 90.1743 | 359.8339 | 7317.71 | 671.26 | 610.5
| 9000 | 90.1743 | 359.8339 | 7317.41 | 771.26 | 610.21
| 9100 | 90.1743 | 359.8339 | 7317.1 | 871.26 | 609.92
| 9200 | 90.1743 | 359.8339 | 7316.8 | 971.25 | 609.63
| 9300 | 90.1743 | 359.8339 | 7316.5 | 1071.25 | 609.34
| 9400 | 90.1743 | 359.8339 | 7316.19 | 1171.25 | 609.05
| 9500 | 90.1743 | 359.8339 | 7315.89 | 1271.25 | 608.76
| 9600 | 90.1743 | 359.8339 | 7315.58 | 1371.25 | 608.47
| 9700 | 90.1743 | 359.8339 | 7315.28 | 1471.25 | 608.18
| 9800 | 90.1743 | 359.8339 | 7314.97 | 1571.25 | 607.89
| 9900 | 90.1743 | 359.8339 | 7314.67 | 1671.25 | 607.6
| 10000 | 90.1743 | 359.8339 | 7314.37 | 1771.25 | 607.31
| 10100 | 90.1743 | 359.8339 | 7314.06 | 1871.25 | 607.02
| 10200 | 90.1743 | 359.8339 | 7313.76 | 1971.25 | 606.73
| 10300 | 90.1743 | 359.8339 | 7313.45 | 2071.24 | 606.44
| 10400 | 90.1743 | 359.8339 | 7313.15 | 2171.24 | 606.15
| 10500 | 90.1743 | 359.8339 | 7312.84 | 2271.24 | 605.86
| 10600 | 90.1743 | 359.8339 | 7312.54 | 2371.24 | 605.57
| 10700 | 90.1743 | 359.8339 | 7312.24 | 2471.24 | 605.28
| 10800 | 90.1743 | 359.8339 | 7311.93 | 2571.24 | 604.99
| 10900 | 90.1743 | 359.8339 | 7311.63 | 2671.24 | 604.7
| 11000 | 90.1743 | 359.8339 | 7311.32 | 2771.24 | 604.41
| 11100 | 90.1743 | 359.8339 | 7311.02 | 2871.24 | 604.12
| 11200 | 90.1743 | 359.8339 | 7310.72 | 2971.24 | 603.83
| 11300 | 90.1743 | 359.8339 | 7310.41 | 3071.24 | 603.54
| 11400 | 90.1743 | 359.8339 | 7310.11 | 3171.23 | 603.25
| 11500 | 90.1743 | 359.8339 | 7309.8 | 3271.23 | 602.96
| 11600 | 90.1743 | 359.8339 | 7309.5 | 3371.23 | 602.68
| 11700 | 90.1743 | 359.8339 | 7309.19 | 3471.23 | 602.39
| 11800 | 90.1743 | 359.8339 | 7308.89 | 3571.23 | 602.1
| 11900 | 90.1743 | 359.8339 | 7308.59 | 3671.23 | 601.81
| 12000 | 90.1743 | 359.8339 | 7308.28 | 3771.23 | 601.52
| 12100 | 90.1743 | 359.8339 | 7307.98 | 3871.23 | 601.23
| 12200 | 90.1743 | 359.8339 | 7307.67 | 3971.23 | 600.94
| 12300 | 90.1743 | 359.8339 | 7307.37 | 4071.23 | 600.65
| 12400 | 90.1743 | 359.8339 | 7307.06 | 4171.23 | 600.36
| 12500 | 90.1743 | 359.8339 | 7306.76 | 4271.23 | 600.07
| 12600 | 90.1743 | 359.8339 | 7306.46 | 4371.22 | 599.78
| 12700 | 90.1743 | 359.8339 | 7306.15 | 4471.22 | 599.49
| 12749.66 | 90.1743 | 359.8339 | 7306 | 4520.88 | 599.34

## Lookup (hidden)
North Reference | RetunValue | Grid Type | ReturnValue | Deviation Indicator | ReturnValue
| 2 |  | 0 |  | 4
True |  | SPCS-Colorado Central-NAD27 |  | Directional
Grid |  | SPCS-Colorado Central-NAD83 |  | High Angle
|  | SPCS-Colorado North-NAD27 |  | Horizontal
SPCS-Colorado North-NAD83
SPCS-Colorado South-NAD27
SPCS-Colorado South-NAD83
UTM-Zone 12 NAD27
UTM-Zone 12 NAD83
UTM-Zone 13 NAD27
UTM-Zone 13 NAD83