## Data
Header Information | measured depth (ft) | inclination (°) | azimuth (°) | true vertical depth (ft) | northing +N/-S (ft) | easting +E/-W (ft)
Operator Name | 0 | 0 | 0 | 0 | 0 | 0
PDC ENERGY | 100 | 0 | 0 | 100 | 0 | 0
Operator Number | 200 | 0 | 0 | 200 | 0 | 0
69175 | 300 | 0 | 0 | 300 | 0 | 0
Well Name and Number | 400 | 0 | 0 | 400 | 0 | 0
HONEBEIN 7G-323 | 500 | 0 | 0 | 500 | 0 | 0
API Number (if available) | 600 | 0 | 0 | 600 | 0 | 0
| 700 | 0 | 0 | 700 | 0 | 0
Location: QQ SEC TWP RGE | 800 | 0 | 0 | 800 | 0 | 0
NE SW SEC. 7 T4N R64W | 900 | 0 | 0 | 900 | 0 | 0
Citing Type: Planned or Actual | 1000 | 0 | 0 | 1000 | 0 | 0
Planned | 1100 | 0 | 0 | 1100 | 0 | 0
Deviation Indicator | 1200 | 2 | 285.83 | 1199.98 | 0.48 | -1.68
Horizontal | 1300 | 4 | 285.83 | 1299.84 | 1.9 | -6.71
North Reference | 1400 | 6 | 285.83 | 1399.45 | 4.28 | -15.1
True | 1500 | 8 | 285.83 | 1498.7 | 7.61 | -26.82
Grid Type | 1600 | 10 | 285.83 | 1597.47 | 11.87 | -41.87
#VALUE! | 1700 | 12 | 285.83 | 1695.62 | 17.08 | -60.23
| 1700.21 | 12 | 285.83 | 1695.83 | 17.09 | -60.27
| 1800 | 12 | 285.83 | 1793.44 | 22.75 | -80.24
| 1900 | 12 | 285.83 | 1891.25 | 28.43 | -100.25
| 2000 | 12 | 285.83 | 1989.06 | 34.1 | -120.26
| 2100 | 12 | 285.83 | 2086.88 | 39.78 | -140.26
| 2200 | 12 | 285.83 | 2184.69 | 45.45 | -160.27
| 2300 | 12 | 285.83 | 2282.5 | 51.13 | -180.28
| 2400 | 12 | 285.83 | 2380.32 | 56.8 | -200.29
| 2500 | 12 | 285.83 | 2478.13 | 62.47 | -220.3
| 2600 | 12 | 285.83 | 2575.94 | 68.15 | -240.31
| 2700 | 12 | 285.83 | 2673.76 | 73.82 | -260.32
| 2800 | 12 | 285.83 | 2771.57 | 79.5 | -280.33
| 2900 | 12 | 285.83 | 2869.38 | 85.17 | -300.34
| 3000 | 12 | 285.83 | 2967.2 | 90.85 | -320.35
| 3100 | 12 | 285.83 | 3065.01 | 96.52 | -340.36
| 3200 | 12 | 285.83 | 3162.82 | 102.2 | -360.37
| 3300 | 12 | 285.83 | 3260.64 | 107.87 | -380.38
| 3400 | 12 | 285.83 | 3358.45 | 113.54 | -400.38
| 3500 | 12 | 285.83 | 3456.26 | 119.22 | -420.39
| 3600 | 12 | 285.83 | 3554.07 | 124.89 | -440.4
| 3700 | 12 | 285.83 | 3651.89 | 130.57 | -460.41
| 3800 | 12 | 285.83 | 3749.7 | 136.24 | -480.42
| 3900 | 12 | 285.83 | 3847.51 | 141.92 | -500.43
| 4000 | 12 | 285.83 | 3945.33 | 147.59 | -520.44
| 4100 | 12 | 285.83 | 4043.14 | 153.26 | -540.45
| 4200 | 12 | 285.83 | 4140.95 | 158.94 | -560.46
| 4300 | 12 | 285.83 | 4238.77 | 164.61 | -580.47
| 4400 | 12 | 285.83 | 4336.58 | 170.29 | -600.48
| 4500 | 12 | 285.83 | 4434.39 | 175.96 | -620.49
| 4600 | 12 | 285.83 | 4532.21 | 181.64 | -640.5
| 4700 | 12 | 285.83 | 4630.02 | 187.31 | -660.5
| 4800 | 12 | 285.83 | 4727.83 | 192.98 | -680.51
| 4900 | 12 | 285.83 | 4825.65 | 198.66 | -700.52
| 5000 | 12 | 285.83 | 4923.46 | 204.33 | -720.53
| 5100 | 12 | 285.83 | 5021.27 | 210.01 | -740.54
| 5200 | 12 | 285.83 | 5119.09 | 215.68 | -760.55
| 5300 | 12 | 285.83 | 5216.9 | 221.36 | -780.56
| 5400 | 12 | 285.83 | 5314.71 | 227.03 | -800.57
| 5500 | 12 | 285.83 | 5412.53 | 232.71 | -820.58
| 5600 | 12 | 285.83 | 5510.34 | 238.38 | -840.59
| 5700 | 12 | 285.83 | 5608.15 | 244.05 | -860.6
| 5729.16 | 12 | 285.83 | 5636.67 | 245.71 | -866.43
| 5800 | 10.59 | 285.83 | 5706.14 | 249.49 | -879.78
| 5900 | 8.59 | 285.83 | 5804.74 | 254.04 | -895.8
| 6000 | 6.59 | 285.83 | 5903.86 | 257.64 | -908.5
| 6100 | 4.59 | 285.83 | 6003.38 | 260.3 | -917.87
| 6200 | 2.59 | 285.83 | 6103.18 | 262 | -923.89
| 6300 | 0.59 | 285.83 | 6203.13 | 262.76 | -926.56
| 6329.37 | 0 | 0 | 6232.5 | 262.8 | -926.7
| 6400 | 0 | 0 | 6303.13 | 262.8 | -926.7
| 6449.37 | 0 | 0 | 6352.5 | 262.8 | -926.7
| 6500 | 4.05 | 180.21 | 6403.09 | 261.01 | -926.71
| 6600 | 12.05 | 180.21 | 6502.03 | 247.02 | -926.76
| 6700 | 20.05 | 180.21 | 6598.05 | 219.39 | -926.86
| 6800 | 28.05 | 180.21 | 6689.29 | 178.67 | -927.01
| 6900 | 36.05 | 180.21 | 6773.98 | 125.65 | -927.2
| 7000 | 44.05 | 180.21 | 6850.47 | 61.35 | -927.44
| 7100 | 52.05 | 180.21 | 6917.26 | -12.96 | -927.71
| 7200 | 60.05 | 180.21 | 6973.06 | -95.85 | -928.01
| 7300 | 68.05 | 180.21 | 7016.78 | -185.69 | -928.34
| 7400 | 76.05 | 180.21 | 7047.58 | -280.75 | -928.69
| 7500 | 84.05 | 180.21 | 7064.84 | -379.16 | -929.05
| 7578.87 | 90.36 | 180.21 | 7068.68 | -457.89 | -929.34
| 7600 | 90.36 | 180.21 | 7068.55 | -479.03 | -929.42
| 7700 | 90.36 | 180.21 | 7067.92 | -579.02 | -929.79
| 7800 | 90.36 | 180.21 | 7067.29 | -679.02 | -930.15
| 7900 | 90.36 | 180.21 | 7066.67 | -779.02 | -930.52
| 8000 | 90.36 | 180.21 | 7066.04 | -879.02 | -930.89
| 8100 | 90.36 | 180.21 | 7065.41 | -979.01 | -931.25
| 8200 | 90.36 | 180.21 | 7064.78 | -1079.01 | -931.62
| 8300 | 90.36 | 180.21 | 7064.15 | -1179.01 | -931.99
| 8400 | 90.36 | 180.21 | 7063.52 | -1279 | -932.35
| 8500 | 90.36 | 180.21 | 7062.9 | -1379 | -932.72
| 8600 | 90.36 | 180.21 | 7062.27 | -1479 | -933.09
| 8700 | 90.36 | 180.21 | 7061.64 | -1579 | -933.46
| 8800 | 90.36 | 180.21 | 7061.01 | -1678.99 | -933.82
| 8900 | 90.36 | 180.21 | 7060.38 | -1778.99 | -934.19
| 9000 | 90.36 | 180.21 | 7059.75 | -1878.99 | -934.56
| 9100 | 90.36 | 180.21 | 7059.12 | -1978.99 | -934.93
| 9200 | 90.36 | 180.21 | 7058.5 | -2078.98 | -935.3
| 9300 | 90.36 | 180.21 | 7057.87 | -2178.98 | -935.66
| 9400 | 90.36 | 180.21 | 7057.24 | -2278.98 | -936.03
| 9500 | 90.36 | 180.21 | 7056.61 | -2378.98 | -936.4
| 9600 | 90.36 | 180.21 | 7055.98 | -2478.97 | -936.77
| 9700 | 90.36 | 180.21 | 7055.35 | -2578.97 | -937.14
| 9800 | 90.36 | 180.21 | 7054.73 | -2678.97 | -937.51
| 9900 | 90.36 | 180.21 | 7054.1 | -2778.97 | -937.87
| 10000 | 90.36 | 180.21 | 7053.47 | -2878.96 | -938.24
| 10100 | 90.36 | 180.21 | 7052.84 | -2978.96 | -938.61
| 10200 | 90.36 | 180.21 | 7052.21 | -3078.96 | -938.98
| 10300 | 90.36 | 180.21 | 7051.58 | -3178.95 | -939.35
| 10400 | 90.36 | 180.21 | 7050.95 | -3278.95 | -939.72
| 10500 | 90.36 | 180.21 | 7050.33 | -3378.95 | -940.09
| 10600 | 90.36 | 180.21 | 7049.7 | -3478.95 | -940.46
| 10700 | 90.36 | 180.21 | 7049.07 | -3578.94 | -940.83
| 10800 | 90.36 | 180.21 | 7048.44 | -3678.94 | -941.2
| 10900 | 90.36 | 180.21 | 7047.81 | -3778.94 | -941.57
| 11000 | 90.36 | 180.21 | 7047.18 | -3878.94 | -941.94
| 11100 | 90.36 | 180.21 | 7046.55 | -3978.93 | -942.31
| 11200 | 90.36 | 180.21 | 7045.93 | -4078.93 | -942.68
| 11300 | 90.36 | 180.21 | 7045.3 | -4178.93 | -943.05
| 11400 | 90.36 | 180.21 | 7044.67 | -4278.93 | -943.42
| 11500 | 90.36 | 180.21 | 7044.04 | -4378.92 | -943.79
| 11600 | 90.36 | 180.21 | 7043.41 | -4478.92 | -944.16
| 11700 | 90.36 | 180.21 | 7042.78 | -4578.92 | -944.53
| 11800 | 90.36 | 180.21 | 7042.15 | -4678.91 | -944.9
| 11900 | 90.36 | 180.21 | 7041.53 | -4778.91 | -945.27
| 12000 | 90.36 | 180.21 | 7040.9 | -4878.91 | -945.64
| 12100 | 90.36 | 180.21 | 7040.27 | -4978.91 | -946.01
| 12200 | 90.36 | 180.21 | 7039.64 | -5078.9 | -946.38
| 12300 | 90.36 | 180.21 | 7039.01 | -5178.9 | -946.75
| 12400 | 90.36 | 180.21 | 7038.38 | -5278.9 | -947.12
| 12500 | 90.36 | 180.21 | 7037.75 | -5378.9 | -947.5
| 12600 | 90.36 | 180.21 | 7037.13 | -5478.89 | -947.87
| 12700 | 90.36 | 180.21 | 7036.5 | -5578.89 | -948.24
| 12800 | 90.36 | 180.21 | 7035.87 | -5678.89 | -948.61
| 12900 | 90.36 | 180.21 | 7035.24 | -5778.89 | -948.98
| 13000 | 90.36 | 180.21 | 7034.61 | -5878.88 | -949.35
| 13100 | 90.36 | 180.21 | 7033.98 | -5978.88 | -949.72
| 13200 | 90.36 | 180.21 | 7033.35 | -6078.88 | -950.1
| 13300 | 90.36 | 180.21 | 7032.72 | -6178.87 | -950.47
| 13400 | 90.36 | 180.21 | 7032.1 | -6278.87 | -950.84
| 13500 | 90.36 | 180.21 | 7031.47 | -6378.87 | -951.21
| 13600 | 90.36 | 180.21 | 7030.84 | -6478.87 | -951.58
| 13700 | 90.36 | 180.21 | 7030.21 | -6578.86 | -951.96
| 13800 | 90.36 | 180.21 | 7029.58 | -6678.86 | -952.33
| 13900 | 90.36 | 180.21 | 7028.95 | -6778.86 | -952.7
| 14000 | 90.36 | 180.21 | 7028.32 | -6878.86 | -953.08
| 14100 | 90.36 | 180.21 | 7027.69 | -6978.85 | -953.45
| 14200 | 90.36 | 180.21 | 7027.07 | -7078.85 | -953.82
| 14210.52 | 90.36 | 180.21 | 7027 | -7089.37 | -953.86

## Lookup (hidden)
North Reference | RetunValue | Grid Type | ReturnValue | Deviation Indicator | ReturnValue
| 2 |  | 0 |  | 4
True |  | SPCS-Colorado Central-NAD27 |  | Directional
Grid |  | SPCS-Colorado Central-NAD83 |  | High Angle
|  | SPCS-Colorado North-NAD27 |  | Horizontal
SPCS-Colorado North-NAD83
SPCS-Colorado South-NAD27
SPCS-Colorado South-NAD83
UTM-Zone 12 NAD27
UTM-Zone 12 NAD83
UTM-Zone 13 NAD27
UTM-Zone 13 NAD83