## Data
Header Information | measured depth (ft) | inclination (°) | azimuth (°) | true vertical depth (ft) | northing +N/-S (ft) | easting +E/-W (ft)
Operator Name | 0 | 0 | 0 | 0 | 0 | 0
CAERUS | 100 | 0 | 0 | 100 | 0 | 0
Operator Number | 200 | 0 | 0 | 200 | 0 | 0
10456 | 300 | 0 | 0 | 300 | 0 | 0
Well Name and Number | 400 | 3 | 94.76 | 400 | -0.2 | 2.6
RULISON FEDERAL 33D-17 | 500 | 6 | 94.76 | 499.6 | -0.9 | 10.4
API Number (if available) | 600 | 9 | 94.76 | 598.8 | -2 | 23.4
| 700 | 12 | 94.76 | 697.1 | -3.5 | 41.6
Location: QQ SEC TWP RGE | 800 | 15 | 94.76 | 794.3 | -5.4 | 64.9
S17-T7S-R94W | 900 | 18 | 94.76 | 890.2 | -7.8 | 93.2
Citing Type: Planned or Actual | 975.2 | 20.26 | 94.76 | 961.3 | -9.8 | 117.7
PLANNED | 1000 | 20.26 | 94.76 | 984.5 | -10.5 | 126.3
Deviation Indicator | 1100 | 20.26 | 94.76 | 1078.3 | -13.4 | 160.8
Directional | 1200 | 20.26 | 94.76 | 1172.1 | -16.3 | 195.3
North Reference | 1300 | 20.26 | 94.76 | 1265.9 | -19.1 | 229.8
True | 1400 | 20.26 | 94.76 | 1359.7 | -22 | 264.3
Grid Type | 1500 | 20.26 | 94.76 | 1453.6 | -24.9 | 298.8
#VALUE! | 1600 | 20.26 | 94.76 | 1547.4 | -27.8 | 333.3
| 1700 | 20.26 | 94.76 | 1641.2 | -30.6 | 367.8
| 1800 | 20.26 | 94.76 | 1735 | -33.5 | 402.3
| 1900 | 20.26 | 94.76 | 1828.8 | -36.4 | 436.8
| 2000 | 20.26 | 94.76 | 1922.6 | -39.2 | 471.3
| 2100 | 20.26 | 94.76 | 2016.5 | -42.1 | 505.8
| 2200 | 20.26 | 94.76 | 2110.3 | -45 | 540.3
| 2300 | 20.26 | 94.76 | 2204.1 | -47.9 | 574.8
| 2400 | 20.26 | 94.76 | 2297.9 | -50.7 | 609.3
| 2500 | 20.26 | 94.76 | 2391.7 | -53.6 | 643.8
| 2600 | 20.26 | 94.76 | 2485.5 | -56.5 | 678.3
| 2700 | 20.26 | 94.76 | 2579.3 | -59.4 | 712.8
| 2800 | 20.26 | 94.76 | 2673.2 | -62.2 | 747.3
| 2900 | 20.26 | 94.76 | 2767 | -65.1 | 781.8
| 3000 | 20.26 | 94.76 | 2860.8 | -68 | 816.3
| 3100 | 20.26 | 94.76 | 2954.6 | -70.8 | 850.8
| 3200 | 20.26 | 94.76 | 3048.4 | -73.7 | 885.3
| 3300 | 20.26 | 94.76 | 3142.2 | -76.6 | 919.9
| 3400 | 20.26 | 94.76 | 3236 | -79.5 | 954.4
| 3500 | 20.26 | 94.76 | 3329.9 | -82.3 | 988.9
| 3600 | 20.26 | 94.76 | 3423.7 | -85.2 | 1023.4
| 3700 | 20.26 | 94.76 | 3517.5 | -88.1 | 1057.9
| 3800 | 20.26 | 94.76 | 3611.3 | -91 | 1092.4
| 3900 | 20.26 | 94.76 | 3705.1 | -93.8 | 1126.9
| 4000 | 20.26 | 94.76 | 3798.9 | -96.7 | 1161.4
| 4100 | 20.26 | 94.76 | 3892.8 | -99.6 | 1195.9
| 4200 | 20.26 | 94.76 | 3986.6 | -102.4 | 1230.4
| 4300 | 20.26 | 94.76 | 4080.4 | -105.3 | 1264.9
| 4400 | 20.26 | 94.76 | 4174.2 | -108.2 | 1299.4
| 4500 | 20.26 | 94.76 | 4268 | -111.1 | 1333.9
| 4600 | 20.26 | 94.76 | 4361.8 | -113.9 | 1368.4
| 4700 | 20.26 | 94.76 | 4455.6 | -116.8 | 1402.9
| 4800 | 20.26 | 94.76 | 4549.5 | -119.7 | 1437.4
| 4900 | 20.26 | 94.76 | 4643.3 | -122.6 | 1471.9
| 5000 | 20.26 | 94.76 | 4737.1 | -125.4 | 1506.4
| 5100 | 20.26 | 94.76 | 4830.9 | -128.3 | 1540.9
| 5200 | 20.26 | 94.76 | 4924.7 | -131.2 | 1575.4
| 5300 | 20.26 | 94.76 | 5018.5 | -134.1 | 1609.9
| 5400 | 20.26 | 94.76 | 5112.3 | -136.9 | 1644.4
| 5500 | 20.26 | 94.76 | 5206.2 | -139.8 | 1678.9
| 5600 | 20.26 | 94.76 | 5300 | -142.7 | 1713.4
| 5700 | 20.26 | 94.76 | 5393.8 | -145.5 | 1747.9
| 5800 | 20.26 | 94.76 | 5487.6 | -148.4 | 1782.4
| 5900 | 20.26 | 94.76 | 5581.4 | -151.3 | 1816.9
| 6000 | 20.26 | 94.76 | 5675.2 | -154.2 | 1851.5
| 6100 | 20.26 | 94.76 | 5769 | -157 | 1886
| 6200 | 20.26 | 94.76 | 5862.9 | -159.9 | 1920.5
| 6300 | 20.26 | 94.76 | 5956.7 | -162.8 | 1955
| 6400 | 20.26 | 94.76 | 6050.5 | -165.7 | 1989.5
| 6500 | 20.26 | 94.76 | 6144.3 | -168.5 | 2024
| 6600 | 20.26 | 94.76 | 6238.1 | -171.4 | 2058.5
| 6663.6 | 20.26 | 94.76 | 6297.7 | -173.2 | 2080.4
| 6700 | 19.16 | 94.76 | 6332.1 | -174.2 | 2092.7
| 6800 | 16.16 | 94.76 | 6427.3 | -176.8 | 2122.9
| 6900 | 13.16 | 94.76 | 6524.1 | -178.9 | 2148.1
| 7000 | 10.16 | 94.76 | 6622 | -180.5 | 2168.3
| 7100 | 7.16 | 94.76 | 6720.8 | -181.8 | 2183.3
| 7200 | 4.16 | 94.76 | 6820.3 | -182.6 | 2193.1
| 7300 | 1.16 | 94.76 | 6920.2 | -183 | 2197.7
| 7338.8 | 0 | 0 | 6959 | -183 | 2198.1
| 7400 | 0 | 0 | 7020.2 | -183 | 2198.1
| 7500 | 0 | 0 | 7120.2 | -183 | 2198.1
| 7600 | 0 | 0 | 7220.2 | -183 | 2198.1
| 7700 | 0 | 0 | 7320.2 | -183 | 2198.1
| 7800 | 0 | 0 | 7420.2 | -183 | 2198.1
| 7900 | 0 | 0 | 7520.2 | -183 | 2198.1
| 8000 | 0 | 0 | 7620.2 | -183 | 2198.1
| 8100 | 0 | 0 | 7720.2 | -183 | 2198.1
| 8200 | 0 | 0 | 7820.2 | -183 | 2198.1
| 8300 | 0 | 0 | 7920.2 | -183 | 2198.1
| 8400 | 0 | 0 | 8020.2 | -183 | 2198.1
| 8500 | 0 | 0 | 8120.2 | -183 | 2198.1
| 8600 | 0 | 0 | 8220.2 | -183 | 2198.1
| 8700 | 0 | 0 | 8320.2 | -183 | 2198.1
| 8800 | 0 | 0 | 8420.2 | -183 | 2198.1
| 8900 | 0 | 0 | 8520.2 | -183 | 2198.1
| 9000 | 0 | 0 | 8620.2 | -183 | 2198.1
| 9100 | 0 | 0 | 8720.2 | -183 | 2198.1
| 9200 | 0 | 0 | 8820.2 | -183 | 2198.1
| 9300 | 0 | 0 | 8920.2 | -183 | 2198.1
| 9400 | 0 | 0 | 9020.2 | -183 | 2198.1
| 9500 | 0 | 0 | 9120.2 | -183 | 2198.1
| 9559.8 | 0 | 0 | 9180 | -183 | 2198.1

## Lookup (hidden)
North Reference | RetunValue | Grid Type | ReturnValue | Deviation Indicator | ReturnValue
| 2 |  | 0 |  | 2
True |  | SPCS-Colorado Central-NAD27 |  | Directional
Grid |  | SPCS-Colorado Central-NAD83 |  | High Angle
|  | SPCS-Colorado North-NAD27 |  | Horizontal
SPCS-Colorado North-NAD83
SPCS-Colorado South-NAD27
SPCS-Colorado South-NAD83
UTM-Zone 12 NAD27
UTM-Zone 12 NAD83
UTM-Zone 13 NAD27
UTM-Zone 13 NAD83