## Data
Header Information | measured depth (ft) | inclination (°) | azimuth (°) | true vertical depth (ft) | northing +N/-S (ft) | easting +E/-W (ft)
Operator Name | 100 | 0 | 0 | 100 | 0 | 0
PDC ENERGY | 200 | 0 | 0 | 200 | 0 | 0
Operator Number | 300 | 0 | 0 | 300 | 0 | 0
69175 | 400 | 0 | 0 | 400 | 0 | 0
Well Name and Number | 500 | 0 | 0 | 500 | 0 | 0
HONEBEIN 7G-203 | 600 | 0 | 0 | 600 | 0 | 0
API Number (if available) | 700 | 0 | 0 | 700 | 0 | 0
| 800 | 0 | 0 | 800 | 0 | 0
Location: QQ SEC TWP RGE | 900 | 0 | 0 | 900 | 0 | 0
NE SW SEC. 7 T4N R64W | 1000 | 0 | 0 | 1000 | 0 | 0
Citing Type: Planned or Actual | 1100 | 2 | 282.67 | 1099.98 | 0.38 | -1.7
Planned | 1200 | 4 | 282.67 | 1199.84 | 1.53 | -6.81
Deviation Indicator | 1300 | 6 | 282.67 | 1299.45 | 3.44 | -15.31
Horizontal | 1400 | 8 | 282.67 | 1398.7 | 6.12 | -27.2
North Reference | 1500 | 10 | 282.67 | 1497.47 | 9.55 | -42.46
True | 1600 | 12 | 282.67 | 1595.62 | 13.74 | -61.08
Grid Type | 1700 | 14 | 282.67 | 1693.06 | 18.67 | -83.02
#VALUE! | 1735.69 | 14.71 | 282.67 | 1727.63 | 20.61 | -91.66
| 1800 | 14.71 | 282.67 | 1789.83 | 24.2 | -107.59
| 1900 | 14.71 | 282.67 | 1886.55 | 29.77 | -132.37
| 2000 | 14.71 | 282.67 | 1983.27 | 35.34 | -157.15
| 2100 | 14.71 | 282.67 | 2079.99 | 40.91 | -181.93
| 2200 | 14.71 | 282.67 | 2176.71 | 46.49 | -206.71
| 2300 | 14.71 | 282.67 | 2273.43 | 52.06 | -231.49
| 2400 | 14.71 | 282.67 | 2370.16 | 57.63 | -256.28
| 2500 | 14.71 | 282.67 | 2466.88 | 63.2 | -281.06
| 2600 | 14.71 | 282.67 | 2563.6 | 68.78 | -305.84
| 2700 | 14.71 | 282.67 | 2660.32 | 74.35 | -330.62
| 2800 | 14.71 | 282.67 | 2757.04 | 79.92 | -355.4
| 2900 | 14.71 | 282.67 | 2853.76 | 85.5 | -380.18
| 3000 | 14.71 | 282.67 | 2950.48 | 91.07 | -404.96
| 3100 | 14.71 | 282.67 | 3047.2 | 96.64 | -429.74
| 3200 | 14.71 | 282.67 | 3143.92 | 102.21 | -454.52
| 3300 | 14.71 | 282.67 | 3240.64 | 107.79 | -479.3
| 3400 | 14.71 | 282.67 | 3337.36 | 113.36 | -504.08
| 3500 | 14.71 | 282.67 | 3434.08 | 118.93 | -528.86
| 3600 | 14.71 | 282.67 | 3530.8 | 124.5 | -553.64
| 3700 | 14.71 | 282.67 | 3627.52 | 130.08 | -578.42
| 3800 | 14.71 | 282.67 | 3724.24 | 135.65 | -603.2
| 3900 | 14.71 | 282.67 | 3820.96 | 141.22 | -627.98
| 4000 | 14.71 | 282.67 | 3917.69 | 146.79 | -652.76
| 4100 | 14.71 | 282.67 | 4014.41 | 152.37 | -677.54
| 4200 | 14.71 | 282.67 | 4111.13 | 157.94 | -702.32
| 4300 | 14.71 | 282.67 | 4207.85 | 163.51 | -727.1
| 4400 | 14.71 | 282.67 | 4304.57 | 169.09 | -751.88
| 4500 | 14.71 | 282.67 | 4401.29 | 174.66 | -776.66
| 4600 | 14.71 | 282.67 | 4498.01 | 180.23 | -801.44
| 4700 | 14.71 | 282.67 | 4594.73 | 185.8 | -826.22
| 4800 | 14.71 | 282.67 | 4691.45 | 191.38 | -851
| 4900 | 14.71 | 282.67 | 4788.17 | 196.95 | -875.78
| 5000 | 14.71 | 282.67 | 4884.89 | 202.52 | -900.56
| 5100 | 14.71 | 282.67 | 4981.61 | 208.09 | -925.34
| 5200 | 14.71 | 282.67 | 5078.33 | 213.67 | -950.12
| 5300 | 14.71 | 282.67 | 5175.05 | 219.24 | -974.91
| 5400 | 14.71 | 282.67 | 5271.77 | 224.81 | -999.69
| 5500 | 14.71 | 282.67 | 5368.49 | 230.38 | -1024.47
| 5600 | 14.71 | 282.67 | 5465.22 | 235.96 | -1049.25
| 5647.2 | 14.71 | 282.67 | 5510.87 | 238.59 | -1060.94
| 5700 | 13.66 | 282.67 | 5562.06 | 241.43 | -1073.57
| 5800 | 11.66 | 282.67 | 5659.62 | 246.23 | -1094.94
| 5900 | 9.66 | 282.67 | 5757.89 | 250.29 | -1112.99
| 6000 | 7.66 | 282.67 | 5856.75 | 253.59 | -1127.67
| 6100 | 5.66 | 282.67 | 5956.07 | 256.14 | -1138.98
| 6200 | 3.66 | 282.67 | 6055.73 | 257.92 | -1146.91
| 6300 | 1.66 | 282.67 | 6155.62 | 258.94 | -1151.43
| 6382.89 | 0 | 0 | 6238.5 | 259.2 | -1152.6
| 6400 | 0 | 0 | 6255.61 | 259.2 | -1152.6
| 6412.89 | 0 | 0 | 6268.5 | 259.2 | -1152.6
| 6500 | 6.97 | 180.21 | 6355.39 | 253.91 | -1152.62
| 6600 | 14.97 | 180.21 | 6453.49 | 234.9 | -1152.69
| 6700 | 22.97 | 180.21 | 6547.98 | 202.42 | -1152.81
| 6800 | 30.97 | 180.21 | 6637.03 | 157.11 | -1152.97
| 6900 | 38.97 | 180.21 | 6718.91 | 99.84 | -1153.18
| 7000 | 46.97 | 180.21 | 6792.03 | 31.74 | -1153.43
| 7100 | 54.97 | 180.21 | 6854.95 | -45.88 | -1153.72
| 7200 | 62.97 | 180.21 | 6906.46 | -131.5 | -1154.03
| 7300 | 70.97 | 180.21 | 6945.55 | -223.45 | -1154.37
| 7400 | 78.97 | 180.21 | 6971.46 | -319.95 | -1154.72
| 7500 | 86.97 | 180.21 | 6983.7 | -419.12 | -1155.09
| 7541.39 | 90.28 | 180.21 | 6984.69 | -460.49 | -1155.24
| 7600 | 90.28 | 180.21 | 6984.4 | -519.1 | -1155.45
| 7700 | 90.28 | 180.21 | 6983.91 | -619.1 | -1155.82
| 7800 | 90.28 | 180.21 | 6983.42 | -719.1 | -1156.19
| 7900 | 90.28 | 180.21 | 6982.94 | -819.09 | -1156.55
| 8000 | 90.28 | 180.21 | 6982.45 | -919.09 | -1156.92
| 8100 | 90.28 | 180.21 | 6981.96 | -1019.09 | -1157.29
| 8200 | 90.28 | 180.21 | 6981.47 | -1119.09 | -1157.65
| 8300 | 90.28 | 180.21 | 6980.98 | -1219.09 | -1158.02
| 8400 | 90.28 | 180.21 | 6980.49 | -1319.08 | -1158.39
| 8500 | 90.28 | 180.21 | 6980 | -1419.08 | -1158.76
| 8600 | 90.28 | 180.21 | 6979.51 | -1519.08 | -1159.12
| 8700 | 90.28 | 180.21 | 6979.02 | -1619.08 | -1159.49
| 8800 | 90.28 | 180.21 | 6978.53 | -1719.08 | -1159.86
| 8900 | 90.28 | 180.21 | 6978.04 | -1819.07 | -1160.23
| 9000 | 90.28 | 180.21 | 6977.55 | -1919.07 | -1160.6
| 9100 | 90.28 | 180.21 | 6977.06 | -2019.07 | -1160.96
| 9200 | 90.28 | 180.21 | 6976.56 | -2119.07 | -1161.33
| 9300 | 90.28 | 180.21 | 6976.07 | -2219.07 | -1161.7
| 9400 | 90.28 | 180.21 | 6975.58 | -2319.07 | -1162.07
| 9500 | 90.28 | 180.21 | 6975.09 | -2419.06 | -1162.44
| 9600 | 90.28 | 180.21 | 6974.6 | -2519.06 | -1162.81
| 9700 | 90.28 | 180.21 | 6974.11 | -2619.06 | -1163.17
| 9800 | 90.28 | 180.21 | 6973.62 | -2719.06 | -1163.54
| 9900 | 90.28 | 180.21 | 6973.13 | -2819.06 | -1163.91
| 10000 | 90.28 | 180.21 | 6972.63 | -2919.05 | -1164.28
| 10100 | 90.28 | 180.21 | 6972.14 | -3019.05 | -1164.65
| 10200 | 90.28 | 180.21 | 6971.65 | -3119.05 | -1165.02
| 10300 | 90.28 | 180.21 | 6971.16 | -3219.05 | -1165.39
| 10400 | 90.28 | 180.21 | 6970.66 | -3319.05 | -1165.76
| 10500 | 90.28 | 180.21 | 6970.17 | -3419.04 | -1166.13
| 10600 | 90.28 | 180.21 | 6969.68 | -3519.04 | -1166.5
| 10700 | 90.28 | 180.21 | 6969.19 | -3619.04 | -1166.87
| 10800 | 90.28 | 180.21 | 6968.69 | -3719.04 | -1167.24
| 10900 | 90.28 | 180.21 | 6968.2 | -3819.04 | -1167.61
| 11000 | 90.28 | 180.21 | 6967.71 | -3919.03 | -1167.98
| 11100 | 90.28 | 180.21 | 6967.21 | -4019.03 | -1168.35
| 11200 | 90.28 | 180.21 | 6966.72 | -4119.03 | -1168.72
| 11300 | 90.28 | 180.21 | 6966.23 | -4219.03 | -1169.09
| 11400 | 90.28 | 180.21 | 6965.73 | -4319.03 | -1169.46
| 11500 | 90.28 | 180.21 | 6965.24 | -4419.03 | -1169.83
| 11600 | 90.28 | 180.21 | 6964.74 | -4519.02 | -1170.2
| 11700 | 90.28 | 180.21 | 6964.25 | -4619.02 | -1170.57
| 11800 | 90.28 | 180.21 | 6963.76 | -4719.02 | -1170.95
| 11900 | 90.28 | 180.21 | 6963.26 | -4819.02 | -1171.32
| 12000 | 90.28 | 180.21 | 6962.77 | -4919.02 | -1171.69
| 12100 | 90.28 | 180.21 | 6962.27 | -5019.01 | -1172.06
| 12200 | 90.28 | 180.21 | 6961.78 | -5119.01 | -1172.43
| 12300 | 90.28 | 180.21 | 6961.28 | -5219.01 | -1172.8
| 12400 | 90.28 | 180.21 | 6960.79 | -5319.01 | -1173.17
| 12500 | 90.28 | 180.21 | 6960.29 | -5419.01 | -1173.55
| 12600 | 90.28 | 180.21 | 6959.8 | -5519 | -1173.92
| 12700 | 90.28 | 180.21 | 6959.3 | -5619 | -1174.29
| 12800 | 90.28 | 180.21 | 6958.81 | -5719 | -1174.66
| 12900 | 90.28 | 180.21 | 6958.31 | -5819 | -1175.03
| 13000 | 90.28 | 180.21 | 6957.81 | -5919 | -1175.41
| 13100 | 90.28 | 180.21 | 6957.32 | -6018.99 | -1175.78
| 13200 | 90.28 | 180.21 | 6956.82 | -6118.99 | -1176.15
| 13300 | 90.28 | 180.21 | 6956.33 | -6218.99 | -1176.53
| 13400 | 90.28 | 180.21 | 6955.83 | -6318.99 | -1176.9
| 13500 | 90.28 | 180.21 | 6955.33 | -6418.99 | -1177.27
| 13600 | 90.28 | 180.21 | 6954.84 | -6518.99 | -1177.64
| 13700 | 90.28 | 180.21 | 6954.34 | -6618.98 | -1178.02
| 13800 | 90.28 | 180.21 | 6953.84 | -6718.98 | -1178.39
| 13900 | 90.28 | 180.21 | 6953.34 | -6818.98 | -1178.76
| 14000 | 90.28 | 180.21 | 6952.85 | -6918.98 | -1179.14
| 14100 | 90.29 | 180.21 | 6952.35 | -7018.98 | -1179.51
| 14170.38 | 90.29 | 180.21 | 6952 | -7089.36 | -1179.77

## Lookup (hidden)
North Reference | RetunValue | Grid Type | ReturnValue | Deviation Indicator | ReturnValue
| 2 |  | 0 |  | 4
True |  | SPCS-Colorado Central-NAD27 |  | Directional
Grid |  | SPCS-Colorado Central-NAD83 |  | High Angle
|  | SPCS-Colorado North-NAD27 |  | Horizontal
SPCS-Colorado North-NAD83
SPCS-Colorado South-NAD27
SPCS-Colorado South-NAD83
UTM-Zone 12 NAD27
UTM-Zone 12 NAD83
UTM-Zone 13 NAD27
UTM-Zone 13 NAD83