## Data
Header Information | measured depth (ft) | inclination (°) | azimuth (°) | true vertical depth (ft) | northing +N/-S (ft) | easting +E/-W (ft)
Operator Name | 0 | 0 | 86.882 | 0 | 0 | 0
KERR-MCGEE | 17 | 0 | 86.882 | 17 | 0 | 0
Operator Number | 117 | 0 | 86.882 | 117 | 0 | 0
47120 | 217 | 0 | 86.882 | 217 | 0 | 0
Well Name and Number | 250 | 0 | 86.882 | 250 | 0 | 0
GE POWERS 3C-26HZ | 317 | 1.005 | 86.882 | 317 | 0.03 | 0.59
API Number (if available) | 417 | 2.505 | 86.882 | 416.95 | 0.2 | 3.64
| 517 | 4.005 | 86.882 | 516.78 | 0.51 | 9.31
Location: QQ SEC TWP RGE | 617 | 5.505 | 86.882 | 616.44 | 0.96 | 17.59
NENW SEC.23-T2N-R65W | 717 | 7.005 | 86.882 | 715.84 | 1.55 | 28.47
Citing Type: Planned or Actual | 817 | 8.505 | 86.882 | 814.92 | 2.28 | 41.94
PLANNED | 916.67 | 10 | 86.882 | 913.29 | 3.16 | 57.94
Deviation Indicator | 917 | 10 | 86.882 | 913.62 | 3.16 | 58
Horizontal | 1017 | 10 | 86.882 | 1012.1 | 4.1 | 75.34
North Reference | 1117 | 10 | 86.882 | 1110.58 | 5.05 | 92.68
True | 1217 | 10 | 86.882 | 1209.06 | 5.99 | 110.02
Grid Type | 1317 | 10 | 86.882 | 1307.54 | 6.94 | 127.36
#VALUE! | 1357.07 | 10 | 86.882 | 1347 | 7.32 | 134.31
| 1417 | 10 | 86.882 | 1406.02 | 7.88 | 144.7
| 1517 | 10 | 86.882 | 1504.5 | 8.83 | 162.04
| 1617 | 10 | 86.882 | 1602.98 | 9.77 | 179.38
| 1717 | 10 | 86.882 | 1701.46 | 10.72 | 196.71
| 1817 | 10 | 86.882 | 1799.94 | 11.66 | 214.05
| 1917 | 10 | 86.882 | 1898.42 | 12.61 | 231.39
| 2017 | 10 | 86.882 | 1996.9 | 13.55 | 248.73
| 2117 | 10 | 86.882 | 2095.38 | 14.49 | 266.07
| 2217 | 10 | 86.882 | 2193.87 | 15.44 | 283.41
| 2317 | 10 | 86.882 | 2292.35 | 16.38 | 300.75
| 2417 | 10 | 86.882 | 2390.83 | 17.33 | 318.09
| 2517 | 10 | 86.882 | 2489.31 | 18.27 | 335.43
| 2617 | 10 | 86.882 | 2587.79 | 19.22 | 352.77
| 2717 | 10 | 86.882 | 2686.27 | 20.16 | 370.11
| 2817 | 10 | 86.882 | 2784.75 | 21.11 | 387.45
| 2917 | 10 | 86.882 | 2883.23 | 22.05 | 404.78
| 3017 | 10 | 86.882 | 2981.71 | 23 | 422.12
| 3117 | 10 | 86.882 | 3080.19 | 23.94 | 439.46
| 3182.38 | 10 | 86.882 | 3144.58 | 24.56 | 450.8
| 3217 | 9.308 | 86.882 | 3178.71 | 24.87 | 456.6
| 3317 | 7.308 | 86.882 | 3277.65 | 25.66 | 471.02
| 3417 | 5.308 | 86.882 | 3377.04 | 26.26 | 481.99
| 3517 | 3.308 | 86.882 | 3476.76 | 26.67 | 489.49
| 3617 | 1.308 | 86.882 | 3576.67 | 26.89 | 493.51
| 3682.38 | 0 | 180.009 | 3642.04 | 26.93 | 494.26
| 3717 | 0 | 180.009 | 3676.66 | 26.93 | 494.26
| 3817 | 0 | 180.009 | 3776.66 | 26.93 | 494.26
| 3917 | 0 | 180.009 | 3876.66 | 26.93 | 494.26
| 4017 | 0 | 180.009 | 3976.66 | 26.93 | 494.26
| 4117 | 0 | 180.009 | 4076.66 | 26.93 | 494.26
| 4217 | 0 | 180.009 | 4176.66 | 26.93 | 494.26
| 4317 | 0 | 180.009 | 4276.66 | 26.93 | 494.26
| 4417 | 0 | 180.009 | 4376.66 | 26.93 | 494.26
| 4517 | 0 | 180.009 | 4476.66 | 26.93 | 494.26
| 4531.34 | 0 | 180.009 | 4491 | 26.93 | 494.26
| 4617 | 0 | 180.009 | 4576.66 | 26.93 | 494.26
| 4717 | 0 | 180.009 | 4676.66 | 26.93 | 494.26
| 4817 | 0 | 180.009 | 4776.66 | 26.93 | 494.26
| 4917 | 0 | 180.009 | 4876.66 | 26.93 | 494.26
| 5017 | 0 | 180.009 | 4976.66 | 26.93 | 494.26
| 5117 | 0 | 180.009 | 5076.66 | 26.93 | 494.26
| 5217 | 0 | 180.009 | 5176.66 | 26.93 | 494.26
| 5317 | 0 | 180.009 | 5276.66 | 26.93 | 494.26
| 5417 | 0 | 180.009 | 5376.66 | 26.93 | 494.26
| 5517 | 0 | 180.009 | 5476.66 | 26.93 | 494.26
| 5617 | 0 | 180.009 | 5576.66 | 26.93 | 494.26
| 5717 | 0 | 180.009 | 5676.66 | 26.93 | 494.26
| 5817 | 0 | 180.009 | 5776.66 | 26.93 | 494.26
| 5917 | 0 | 180.009 | 5876.66 | 26.93 | 494.26
| 6017 | 0 | 180.009 | 5976.66 | 26.93 | 494.26
| 6117 | 0 | 180.009 | 6076.66 | 26.93 | 494.26
| 6217 | 0 | 180.009 | 6176.66 | 26.93 | 494.26
| 6317 | 0 | 180.009 | 6276.66 | 26.93 | 494.26
| 6417 | 0 | 180.009 | 6376.66 | 26.93 | 494.26
| 6425.02 | 0 | 180.009 | 6384.69 | 26.93 | 494.26
| 6429.34 | 0.431 | 180.009 | 6389 | 26.91 | 494.26
| 6517 | 9.198 | 180.009 | 6476.27 | 19.56 | 494.26
| 6617 | 19.198 | 180.009 | 6573.09 | -4.94 | 494.25
| 6717 | 29.198 | 180.009 | 6664.19 | -45.87 | 494.25
| 6817 | 39.198 | 180.009 | 6746.8 | -102.01 | 494.24
| 6917 | 49.198 | 180.009 | 6818.4 | -171.63 | 494.23
| 7005.81 | 58.079 | 180.009 | 6871 | -243.08 | 494.22
| 7017 | 59.198 | 180.009 | 6876.82 | -252.64 | 494.21
| 7117 | 69.198 | 180.009 | 6920.29 | -342.55 | 494.2
| 7152.95 | 72.793 | 180.009 | 6932 | -376.54 | 494.2
| 7217 | 79.198 | 180.009 | 6947.49 | -438.65 | 494.19
| 7297.87 | 87.285 | 180.009 | 6957 | -518.89 | 494.17
| 7297.87 | 87.285 | 180.009 | 6957 | -518.89 | 494.17
| 7317 | 87.285 | 180.009 | 6957.91 | -538 | 494.17
| 7417 | 87.285 | 180.009 | 6962.64 | -637.89 | 494.16
| 7517 | 87.285 | 180.009 | 6967.38 | -737.78 | 494.14
| 7617 | 87.285 | 180.009 | 6972.12 | -837.66 | 494.13
| 7717 | 87.285 | 180.009 | 6976.85 | -937.55 | 494.11
| 7817 | 87.285 | 180.009 | 6981.59 | -1037.44 | 494.1
| 7917 | 87.285 | 180.009 | 6986.33 | -1137.33 | 494.08
| 8017 | 87.285 | 180.009 | 6991.06 | -1237.21 | 494.07
| 8117 | 87.285 | 180.009 | 6995.8 | -1337.1 | 494.05
| 8217 | 87.285 | 180.009 | 7000.53 | -1436.99 | 494.04
| 8317 | 87.285 | 180.009 | 7005.27 | -1536.88 | 494.02
| 8395.72 | 87.285 | 180.009 | 7009 | -1615.51 | 494.01
| 8417 | 87.285 | 180.009 | 7010.01 | -1636.77 | 494.01
| 8517 | 87.285 | 180.009 | 7014.74 | -1736.65 | 493.99
| 8617 | 87.285 | 180.009 | 7019.48 | -1836.54 | 493.98
| 8717 | 87.285 | 180.009 | 7024.22 | -1936.43 | 493.96
| 8817 | 87.285 | 180.009 | 7028.95 | -2036.32 | 493.95
| 8917 | 87.285 | 180.009 | 7033.69 | -2136.2 | 493.93
| 9017 | 87.285 | 180.009 | 7038.43 | -2236.09 | 493.92
| 9117 | 87.285 | 180.009 | 7043.16 | -2335.98 | 493.9
| 9217 | 87.285 | 180.009 | 7047.9 | -2435.87 | 493.89
| 9317 | 87.285 | 180.009 | 7052.64 | -2535.76 | 493.87
| 9417 | 87.285 | 180.009 | 7057.37 | -2635.64 | 493.86
| 9517 | 87.285 | 180.009 | 7062.11 | -2735.53 | 493.84
| 9617 | 87.285 | 180.009 | 7066.85 | -2835.42 | 493.83
| 9717 | 87.285 | 180.009 | 7071.58 | -2935.31 | 493.81
| 9817 | 87.285 | 180.009 | 7076.32 | -3035.19 | 493.8
| 9917 | 87.285 | 180.009 | 7081.06 | -3135.08 | 493.78
| 10017 | 87.285 | 180.009 | 7085.79 | -3234.97 | 493.77
| 10117 | 87.285 | 180.009 | 7090.53 | -3334.86 | 493.75
| 10217 | 87.285 | 180.009 | 7095.27 | -3434.75 | 493.74
| 10317 | 87.285 | 180.009 | 7100 | -3534.63 | 493.72
| 10417 | 87.285 | 180.009 | 7104.74 | -3634.52 | 493.71
| 10517 | 87.285 | 180.009 | 7109.47 | -3734.41 | 493.69
| 10617 | 87.285 | 180.009 | 7114.21 | -3834.3 | 493.68
| 10717 | 87.285 | 180.009 | 7118.95 | -3934.18 | 493.66
| 10817 | 87.285 | 180.009 | 7123.68 | -4034.07 | 493.65
| 10917 | 87.285 | 180.009 | 7128.42 | -4133.96 | 493.63
| 11017 | 87.285 | 180.009 | 7133.16 | -4233.85 | 493.62
| 11117 | 87.285 | 180.009 | 7137.89 | -4333.74 | 493.6
| 11217 | 87.285 | 180.009 | 7142.63 | -4433.62 | 493.59
| 11317 | 87.285 | 180.009 | 7147.37 | -4533.51 | 493.57
| 11417 | 87.285 | 180.009 | 7152.1 | -4633.4 | 493.56
| 11435.93 | 87.285 | 180.009 | 7153 | -4652.31 | 493.55
| 11517 | 87.285 | 180.009 | 7156.84 | -4733.29 | 493.54
| 11617 | 87.285 | 180.009 | 7161.58 | -4833.17 | 493.53
| 11717 | 87.285 | 180.009 | 7166.31 | -4933.06 | 493.51
| 11817 | 87.285 | 180.009 | 7171.05 | -5032.95 | 493.5
| 11917 | 87.285 | 180.009 | 7175.79 | -5132.84 | 493.48
| 11921.52 | 87.285 | 180.009 | 7176 | -5137.35 | 493.48
| 12017 | 87.285 | 180.009 | 7180.52 | -5232.73 | 493.47
| 12069.31 | 87.285 | 180.009 | 7183 | -5284.97 | 493.46

## Lookup (hidden)
North Reference | RetunValue | Grid Type | ReturnValue | Deviation Indicator | ReturnValue
| 2 |  | 0 |  | 4
True |  | SPCS-Colorado Central-NAD27 |  | Directional
Grid |  | SPCS-Colorado Central-NAD83 |  | High Angle
|  | SPCS-Colorado North-NAD27 |  | Horizontal
SPCS-Colorado North-NAD83
SPCS-Colorado South-NAD27
SPCS-Colorado South-NAD83
UTM-Zone 12 NAD27
UTM-Zone 12 NAD83
UTM-Zone 13 NAD27
UTM-Zone 13 NAD83