## Data
Header Information | measured depth (ft) | inclination (°) | azimuth (°) | true vertical depth (ft) | northing +N/-S (ft) | easting +E/-W (ft)
Operator Name | 500 | 3.69 | 36.76 | 499.65 | 12.89 | 9.63
Exxon Mobil | 2000 | 20.08 | 110.38 | 1950.49 | 22.13 | 355.33
Operator Number | 4000 | 16.5 | 92.6 | 3845.03 | -133.96 | 963.38
28700 | 5500 | 19.12 | 89.6 | 5264.24 | -148.19 | 1448.29
Well Name and Number | 6500 | 0.74 | 138.05 | 6246.01 | -118.91 | 1609.85
PCU 297-10A4 | 7400 | 0.51 | 285.22 | 7145.96 | -120.7 | 1601.05
API Number (if available) | 8100 | 0.24 | 230.5 | 7845.92 | -120.73 | 1594.18
103-10736 | 9100 | 1.23 | 166.31 | 8845.75 | -133.17 | 1589.17
Location: QQ SEC TWP RGE | 10100 | 0.69 | 167.79 | 9845.55 | -150.84 | 1595.34
se se 10 2s 97w | 11100 | 7.15 | 227.71 | 10843.79 | -182.64 | 1564.27
Citing Type: Planned or Actual | 11700 | 0.54 | 148.35 | 11442.73 | -202.91 | 1542.81
actual | 12100 | 1.44 | 109.34 | 11842.66 | -205.27 | 1549.34
Deviation Indicator | 12450 | 1.16 | 121.16 | 12192.59 | -209 | 1554.9
0
North Reference
0
Grid Type
#VALUE!

## Lookup (hidden)
North Reference | RetunValue | Grid Type | ReturnValue | Deviation Indicator | ReturnValue
| 1 |  | 0 |  | 1
True |  | SPCS-Colorado Central-NAD27 |  | Directional
Grid |  | SPCS-Colorado Central-NAD83 |  | High Angle
|  | SPCS-Colorado North-NAD27 |  | Horizontal
SPCS-Colorado North-NAD83
SPCS-Colorado South-NAD27
SPCS-Colorado South-NAD83
UTM-Zone 12 NAD27
UTM-Zone 12 NAD83
UTM-Zone 13 NAD27
UTM-Zone 13 NAD83