## Data
Header Information | measured depth (ft) | inclination (°) | azimuth (°) | true vertical depth (ft) | northing +N/-S (ft) | easting +E/-W (ft)
Operator Name | 0 | 0 | 0 | 0 | 0 | 0
EXTRACTION OIL & GAS | 100 | 0 | 0 | 100 | 0 | 0
Operator Number | 200 | 0 | 0 | 200 | 0 | 0
10459 | 300 | 0 | 0 | 300 | 0 | 0
Well Name and Number | 400 | 0 | 0 | 400 | 0 | 0
FAIRVIEW 3 | 500 | 0 | 0 | 500 | 0 | 0
API Number (if available) | 600 | 0 | 0 | 600 | 0 | 0
| 700 | 0 | 0 | 700 | 0 | 0
Location: QQ SEC TWP RGE | 800 | 0 | 0 | 800 | 0 | 0
NW SW SEC. 5 T2N R68W | 900 | 0 | 0 | 900 | 0 | 0
Citing Type: Planned or Actual | 1000 | 0 | 0 | 1000 | 0 | 0
PLANNED | 1100 | 0 | 0 | 1100 | 0 | 0
Deviation Indicator | 1200 | 0 | 0 | 1200 | 0 | 0
Horizontal | 1300 | 0 | 0 | 1300 | 0 | 0
North Reference | 1400 | 2 | 198.58 | 1399.98 | -1.65 | -0.56
True | 1500 | 4 | 198.58 | 1499.84 | -6.61 | -2.22
Grid Type | 1500.16 | 4 | 198.58 | 1500 | -6.63 | -2.23
#VALUE! | 1565.16 | 4 | 198.58 | 1564.84 | -10.93 | -3.67
| 1600 | 4.7 | 198.58 | 1599.58 | -13.43 | -4.52
| 1700 | 6.7 | 198.58 | 1699.08 | -22.85 | -7.68
| 1800 | 8.7 | 198.58 | 1798.17 | -35.55 | -11.95
| 1900 | 10.7 | 198.58 | 1896.74 | -51.52 | -17.32
| 2000 | 12.7 | 198.58 | 1994.65 | -70.74 | -23.78
| 2100 | 14.7 | 198.58 | 2091.8 | -93.18 | -31.33
| 2200 | 16.7 | 198.58 | 2188.07 | -118.83 | -39.95
| 2300 | 18.7 | 198.58 | 2283.33 | -147.65 | -49.64
| 2400 | 20.7 | 198.58 | 2377.47 | -179.6 | -60.38
| 2500 | 22.7 | 198.58 | 2470.38 | -214.64 | -72.17
| 2600 | 24.7 | 198.58 | 2561.94 | -252.74 | -84.97
| 2700 | 26.7 | 198.58 | 2652.05 | -293.84 | -98.79
| 2738.22 | 27.46 | 198.58 | 2686.07 | -310.34 | -104.34
| 2800 | 27.46 | 198.58 | 2740.89 | -337.34 | -113.42
| 2900 | 27.46 | 198.58 | 2829.62 | -381.06 | -128.12
| 3000 | 27.46 | 198.58 | 2918.35 | -424.77 | -142.81
| 3100 | 27.46 | 198.58 | 3007.08 | -468.49 | -157.51
| 3200 | 27.46 | 198.58 | 3095.81 | -512.2 | -172.21
| 3300 | 27.46 | 198.58 | 3184.54 | -555.92 | -186.91
| 3400 | 27.46 | 198.58 | 3273.27 | -599.63 | -201.6
| 3500 | 27.46 | 198.58 | 3362 | -643.35 | -216.3
| 3600 | 27.46 | 198.58 | 3450.73 | -687.06 | -231
| 3700 | 27.46 | 198.58 | 3539.46 | -730.78 | -245.7
| 3800 | 27.46 | 198.58 | 3628.19 | -774.49 | -260.39
| 3900 | 27.46 | 198.58 | 3716.92 | -818.21 | -275.09
| 4000 | 27.46 | 198.58 | 3805.65 | -861.92 | -289.79
| 4100 | 27.46 | 198.58 | 3894.38 | -905.64 | -304.49
| 4200 | 27.46 | 198.58 | 3983.11 | -949.35 | -319.18
| 4300 | 27.46 | 198.58 | 4071.84 | -993.07 | -333.88
| 4400 | 27.46 | 198.58 | 4160.57 | -1036.78 | -348.58
| 4500 | 27.46 | 198.58 | 4249.3 | -1080.5 | -363.28
| 4600 | 27.46 | 198.58 | 4338.03 | -1124.21 | -377.97
| 4700 | 27.46 | 198.58 | 4426.76 | -1167.93 | -392.67
| 4800 | 27.46 | 198.58 | 4515.49 | -1211.64 | -407.37
| 4900 | 27.46 | 198.58 | 4604.22 | -1255.36 | -422.07
| 5000 | 27.46 | 198.58 | 4692.95 | -1299.08 | -436.76
| 5100 | 27.46 | 198.58 | 4781.68 | -1342.79 | -451.46
| 5200 | 27.46 | 198.58 | 4870.41 | -1386.51 | -466.16
| 5300 | 27.46 | 198.58 | 4959.14 | -1430.22 | -480.86
| 5400 | 27.46 | 198.58 | 5047.87 | -1473.94 | -495.55
| 5500 | 27.46 | 198.58 | 5136.6 | -1517.65 | -510.25
| 5557.67 | 27.46 | 198.58 | 5187.77 | -1542.86 | -518.73
| 5600 | 26.62 | 198.58 | 5225.47 | -1561.1 | -524.86
| 5700 | 24.62 | 198.58 | 5315.63 | -1602.08 | -538.64
| 5800 | 22.62 | 198.58 | 5407.25 | -1640.05 | -551.4
| 5900 | 20.62 | 198.58 | 5500.21 | -1674.97 | -563.14
| 6000 | 18.62 | 198.58 | 5594.41 | -1706.8 | -573.84
| 6100 | 16.62 | 198.58 | 5689.71 | -1735.48 | -583.49
| 6200 | 14.62 | 198.58 | 5786.01 | -1761 | -592.07
| 6300 | 12.62 | 198.58 | 5883.2 | -1783.32 | -599.57
| 6400 | 10.62 | 198.58 | 5981.14 | -1802.4 | -605.99
| 6500 | 8.62 | 198.58 | 6079.73 | -1818.24 | -611.31
| 6600 | 6.62 | 198.58 | 6178.85 | -1830.8 | -615.54
| 6700 | 4.62 | 198.58 | 6278.36 | -1840.08 | -618.66
| 6800 | 2.62 | 198.58 | 6378.16 | -1846.06 | -620.67
| 6900 | 0.62 | 198.58 | 6478.11 | -1848.74 | -621.57
| 6930.89 | 0 | 0 | 6509 | -1848.9 | -621.62
| 6960.89 | 0 | 0 | 6539 | -1848.9 | -621.62
| 7000 | 3.91 | 90.54 | 6578.08 | -1848.91 | -620.29
| 7100 | 13.91 | 90.54 | 6676.75 | -1849.05 | -604.82
| 7200 | 23.91 | 90.54 | 6771.23 | -1849.36 | -572.45
| 7300 | 33.91 | 90.54 | 6858.66 | -1849.81 | -524.17
| 7400 | 43.91 | 90.54 | 6936.38 | -1850.39 | -461.45
| 7500 | 53.91 | 90.54 | 7002.02 | -1851.1 | -386.18
| 7600 | 63.91 | 90.54 | 7053.6 | -1851.9 | -300.66
| 7700 | 73.91 | 90.54 | 7089.54 | -1852.77 | -207.49
| 7800 | 83.9 | 90.54 | 7108.76 | -1853.69 | -109.48
| 7860.97 | 90 | 90.54 | 7112 | -1854.26 | -48.63
| 7900 | 90 | 90.54 | 7112 | -1854.62 | -9.6
| 8000 | 90 | 90.54 | 7112 | -1855.56 | 90.39
| 8100 | 90 | 90.54 | 7112 | -1856.49 | 190.39
| 8200 | 90 | 90.54 | 7111.99 | -1857.43 | 290.38
| 8300 | 90 | 90.54 | 7111.99 | -1858.37 | 390.38
| 8400 | 90 | 90.54 | 7111.99 | -1859.3 | 490.38
| 8500 | 90 | 90.54 | 7111.99 | -1860.24 | 590.37
| 8600 | 90 | 90.54 | 7111.99 | -1861.18 | 690.37
| 8700 | 90 | 90.54 | 7111.99 | -1862.11 | 790.36
| 8800 | 90 | 90.54 | 7111.98 | -1863.05 | 890.36
| 8900 | 90 | 90.54 | 7111.98 | -1863.99 | 990.35
| 9000 | 90 | 90.54 | 7111.98 | -1864.92 | 1090.35
| 9100 | 90 | 90.54 | 7111.98 | -1865.86 | 1190.34
| 9200 | 90 | 90.54 | 7111.98 | -1866.8 | 1290.34
| 9300 | 90 | 90.54 | 7111.98 | -1867.74 | 1390.34
| 9400 | 90 | 90.54 | 7111.98 | -1868.68 | 1490.33
| 9500 | 90 | 90.54 | 7111.98 | -1869.62 | 1590.33
| 9600 | 90 | 90.54 | 7111.98 | -1870.55 | 1690.32
| 9700 | 90 | 90.54 | 7111.97 | -1871.49 | 1790.32
| 9800 | 90 | 90.54 | 7111.97 | -1872.43 | 1890.31
| 9900 | 90 | 90.54 | 7111.97 | -1873.37 | 1990.31
| 10000 | 90 | 90.54 | 7111.97 | -1874.31 | 2090.3
| 10100 | 90 | 90.54 | 7111.97 | -1875.25 | 2190.3
| 10200 | 90 | 90.54 | 7111.97 | -1876.19 | 2290.3
| 10300 | 90 | 90.54 | 7111.97 | -1877.13 | 2390.29
| 10400 | 90 | 90.54 | 7111.97 | -1878.07 | 2490.29
| 10500 | 90 | 90.54 | 7111.97 | -1879.01 | 2590.28
| 10600 | 90 | 90.54 | 7111.97 | -1879.95 | 2690.28
| 10700 | 90 | 90.54 | 7111.97 | -1880.89 | 2790.27
| 10800 | 90 | 90.54 | 7111.97 | -1881.83 | 2890.27
| 10900 | 90 | 90.54 | 7111.97 | -1882.78 | 2990.26
| 11000 | 90 | 90.54 | 7111.97 | -1883.72 | 3090.26
| 11100 | 90 | 90.54 | 7111.97 | -1884.66 | 3190.26
| 11200 | 90 | 90.54 | 7111.97 | -1885.6 | 3290.25
| 11300 | 90 | 90.54 | 7111.97 | -1886.54 | 3390.25
| 11400 | 90 | 90.54 | 7111.97 | -1887.48 | 3490.24
| 11500 | 90 | 90.54 | 7111.97 | -1888.43 | 3590.24
| 11600 | 90 | 90.54 | 7111.97 | -1889.37 | 3690.23
| 11700 | 90 | 90.54 | 7111.97 | -1890.31 | 3790.23
| 11800 | 90 | 90.54 | 7111.97 | -1891.26 | 3890.23
| 11900 | 90 | 90.54 | 7111.97 | -1892.2 | 3990.22
| 12000 | 90 | 90.54 | 7111.97 | -1893.14 | 4090.22
| 12100 | 90 | 90.54 | 7111.97 | -1894.09 | 4190.21
| 12200 | 90 | 90.54 | 7111.97 | -1895.03 | 4290.21
| 12300 | 90 | 90.54 | 7111.97 | -1895.97 | 4390.2
| 12400 | 90 | 90.54 | 7111.97 | -1896.92 | 4490.2
| 12500 | 90 | 90.54 | 7111.97 | -1897.86 | 4590.19
| 12600 | 90 | 90.54 | 7111.97 | -1898.81 | 4690.19
| 12700 | 90 | 90.54 | 7111.97 | -1899.75 | 4790.18
| 12800 | 90 | 90.54 | 7111.97 | -1900.7 | 4890.18
| 12900 | 90 | 90.54 | 7111.97 | -1901.64 | 4990.18
| 13000 | 90 | 90.54 | 7111.97 | -1902.59 | 5090.17
| 13100 | 90 | 90.54 | 7111.97 | -1903.53 | 5190.17
| 13200 | 90 | 90.54 | 7111.98 | -1904.48 | 5290.16
| 13300 | 90 | 90.54 | 7111.98 | -1905.42 | 5390.16
| 13400 | 90 | 90.54 | 7111.98 | -1906.37 | 5490.15
| 13500 | 90 | 90.54 | 7111.98 | -1907.32 | 5590.15
| 13600 | 90 | 90.54 | 7111.98 | -1908.26 | 5690.14
| 13700 | 90 | 90.54 | 7111.98 | -1909.21 | 5790.14
| 13800 | 90 | 90.54 | 7111.98 | -1910.16 | 5890.14
| 13900 | 90 | 90.54 | 7111.98 | -1911.1 | 5990.13
| 14000 | 90 | 90.54 | 7111.98 | -1912.05 | 6090.13
| 14100 | 90 | 90.54 | 7111.99 | -1913 | 6190.12
| 14200 | 90 | 90.54 | 7111.99 | -1913.95 | 6290.12
| 14300 | 90 | 90.54 | 7111.99 | -1914.89 | 6390.11
| 14400 | 90 | 90.54 | 7111.99 | -1915.84 | 6490.11
| 14500 | 90 | 90.54 | 7111.99 | -1916.79 | 6590.1
| 14600 | 90 | 90.54 | 7111.99 | -1917.74 | 6690.1
| 14700 | 90 | 90.54 | 7112 | -1918.69 | 6790.1
| 14800 | 90 | 90.54 | 7112 | -1919.63 | 6890.09
| 14900 | 90 | 90.54 | 7112 | -1920.58 | 6990.09
| 14945.64 | 90 | 90.54 | 7112 | -1921.02 | 7035.73

## Lookup (hidden)
North Reference | RetunValue | Grid Type | ReturnValue | Deviation Indicator | ReturnValue
| 2 |  | 0 |  | 4
True |  | SPCS-Colorado Central-NAD27 |  | Directional
Grid |  | SPCS-Colorado Central-NAD83 |  | High Angle
|  | SPCS-Colorado North-NAD27 |  | Horizontal
SPCS-Colorado North-NAD83
SPCS-Colorado South-NAD27
SPCS-Colorado South-NAD83
UTM-Zone 12 NAD27
UTM-Zone 12 NAD83
UTM-Zone 13 NAD27
UTM-Zone 13 NAD83